## cctv
CATÁLOGO CCTV - www.inforfoco.pt
REFERENCIA | MODELO | DETALLES | PVR s/IVA | PVPr s/IVA
SAM-1378 | SAM-1378
■ Switch PoE 8 canales
| Accesorios | ■ Alimentación simultanea en los 8 puertos
| Accesorios y complementos | ■ Máximo 15,4W, 124W en total
■ Estados visibles por Web Server
■ Velocidad 10 / 100 Full / Half Dúplex
■ Alimentación 100-240 VCA
■ Temperatura de funcionamiento 0º a 45ºC
■ Dimensiones 266 x 1600 x 44 mm
■ Peso 44 kg
|  | Precio unidad | 324.8679 | 505.35
SAM-1377 | SAM-1377
■ Controlador IP 220 4 salidas WiFi
| Accesorios | ■ Alimentación simultanea en los 8 puertos
| Accesorios y complementos | ■ Máximo 15,4W, 124W en total
■ Conectividad WiFi 802,11 b/g
■ Estados visibles por Web Server
■ Velocidad 10 / 1000 Full / Half Duplex
■ Alimentación 100-240 VCA
■ Temperatura de funcionamiento 0º a 45ºC
■ Dimensiones 266 x 160 x 44 mm
■ Peso 44 kg
|  | Precio unidad | 243.1479 | 378.23
SAM-1376 | SAM-1376
■ Controlador IP 220 4 salidas
| Accesorios | ■ Permite el encendido, apagado y reset de hasta 4 equipos
| Accesorios y complementos | ■ Alimentación a 220V
■ Servidor Web Integrado
■ Control desde navegador
■ Máximo 10A / 240V
■ Dimensiones 260 x115 x 43 mm
■ Peso 0,96 kg
|  | Precio unidad | 165.42 | 257.32
SAM-1382 | SAM-1382
■ Kit que incluye 1 inyector PoE y 1 Splitter PoE
| Accesorios | ■ Compatible con IEEE 802.3at Gygabit pre-estándar, PSE / EP
| Accesorios y complementos | ■ El inyector proporciona voltaje de 54V CC sobre cable RJ45 a un dispositivo con un puerto Ethernet
■ El Splitter reduce el voltaje proporcionado por el inyector
■ Salida del Splitter ajustable: 5V /4,5A, 12V /2A
■ Soporta hasta 25 vatios por puerto PoE
■ Soporta velocidad de transmisión de 10/100/1000 BASE-T
■ Indicador LED de entrada de voltaje
■ Distancia de hasta 100 metros
|  | Precio unidad | 157.4486 | 244.92
SAM-1380 | SAM-1380
■ Kit que incluye 1 inyector PoE y 1 Splitter PoE
| Accesorios | ■ Compatible con IEEE 802.3af (12.95W) estándar POE, PSE / EP
| Accesorios y complementos | ■ El inyector proporciona voltaje de 48V CC sobre cable RJ45 a un dispositivo con un puerto Ethernet
■ El Splitter reduce el voltaje proporcionado por el inyector
■ Salida del Splitter ajustable: 5V /2A, 12V /1A
■ Soporta hasta 12,95 vatios por puerto PoE
■ Soporta velocidad de transmisión de 10/100/1000 BASE-T
■ Indicador LED de entrada de voltaje
■ Distancia de hasta 100 metros
|  | Precio unidad | 107.6207 | 167.41
SAM-1372 | SAM-1372
■ Alargador USB 1.0 CAT5
Accesorios
Accesorios y complementos
|  | Precio unidad | 69.7564 | 108.51
SAM-1371 | SAM-1371
■ Extiende la señal HDMI en cable CAT5/5e/6
| Accesorios | ■ Para extender su señal HD hasta 70 metros en 1080i y 1080p en 50 metros
| Accesorios y complementos | ■ Compatible con HDMI 1.3
■ También es compatible con DVI si usamos un adaptador de HDMI a DVI
■ Proporciona una solución de cableado fácil y flexible
■ Compatible con HDCP (Protección de contenidos digitales de banda ancha)
|  | Precio unidad | 157.4486 | 244.92
SAM-1379 | SAM-1379
■ Switch PoE 16 canales
| Accesorios | ■ Alimentación PoE iEEE 802.3af
| Accesorios y complementos | ■ Alimentación simultanea en los 16 puertos
■ Máximo 15,4W por puerto, 250W en total
■ Estados visibles por Web Server
■ Velocidad 10 / 100 Full / Half Duplex
■ Alimentación 100-240 VCA
■ Temperatura de funcionamiento 0ºC a 45ºC
■ Dimensiones 440 x 220 x44 mm
■ Peso 3,8 kg
|  | Precio unidad | 573.9879 | 892.87
SAM-1375 | SAM-1375
■ Kit 8 entradas 8 salidas IP
| Accesorios | ■ Consta de 3 módulos
| Accesorios y complementos | ■ Módulo Principal
■ Módulo 8 entradas
■ Módulo 8 salidas
■ Servidor Web integrado
■ Permite controlar mediante TCP-IP las 8 salidas y verificar las 8 entradas
■ 4 salidas NO y 4 salidas NC
■ 4 entradas voltaje y 4 entradas resistivas
■ Dimensiones de cada caja 80 x 50 x 15 mm
|  | Precio unidad | 179.37 | 279.02
SAM-1304 | SAM-1304
■ Repetidor de datos y alimentación POE hasta 100 metros
| Accesorios | ■ Posibilidad de encadenar equipos hasta un máximo de 600m (6,5W 300m / 3,8W 400m / 0W 600m)
| Accesorios y complementos | ■ No precisa de alimentación externa
■ Compatible datos 10/100/1000 (ambos equipos han de ser misma velocidad)
■ Leds indicadores
■ IEEE 802.3af Standard, 48V, 400mA, 12.95W.
■ Dimensiones 130x67x27mm
■ Peso: 170g
|  | Precio unidad | 111.6064 | 173.61
SAM-1212 | SAM-1212 | ■ Báculo para instalación de domos y cámaras en el exterior
■ Columna de fuste troncocónico de sección circular en un solo tramo
■ 5 metros de altura
| Accesorios | ■ Fabricada en chapa de acero con portezuela de registro
| Accesorios y complementos | ■ Galvanizada por inmersión en caliente según norma UNE EN ISO 1461:99
■ Placa base con anillo de refuerzo y 4 cartelas
■ Suministro de pernos de anclaje y tornillería (todo zincado) y plantilla para su fijación
■ Diámetro superior 60mm, base 150mm.
■ Consultar condiciones de transporte y entrega
|  | Precio unidad | 436.9243 | 679.66
SAM-1015 | SAM-1015
■ Convertidor de DB9 hembra a terminal 4 hilos RS485 full duplex velocidad automática hasta 115.200 baudios 1200m
| Accesorios | ■ Leds indicadores de estado
| Accesorios y complementos | ■ Protección contra transitorios
■ Permite hasta 32 equipos remotos en RS485
■ Alimentación 5V CC /300 mA (incluida)
■ Dimensiones: 53 x 33 x 17 mm
|  | Precio unidad | 71.7493 | 111.61
SAM-1052 | SAM-1052
■ Convertidor de USB a cable UTP CAT5/E
| Accesorios | ■ Hasta 50 metros
| Accesorios y complementos | ■ Unidad local 1 puerto USB (Tipo A) y 1 puerto RJ45
■ Unidad remota 1 puerto USB (Tipo A) 1 Jack DC alimentación y 1 puerto RJ45
■ Velocidad máxima 12Mbps/1,5Mbps
■ Compatible USB 1.1
■ Sistema pasivo, no precisa alimentación
|  | Precio unidad | 53.4086 | 83.08
SAM-1046 | SAM-1046
■ Filtro transformador para par trenzado
| Accesorios | ■ Elimina las interferencias de vídeo producidas por la desadaptación de impedancias en largas distancias de cable
| Accesorios y complementos | ■ Se entrega con conectores rápidos de presión
|  | Precio unidad | 7.5664 | 11.77
SAM-1107 | SAM-1107
■ Comprobador CCTV multifuncional con menú multi-lenguaje
| Accesorios | ■ Completa herramienta profesional para la instalación y mantenimiento de CCTV
| Accesorios y complementos | ■ Monitor Color PAL y NTSC TFT de 2,5 pulgadas con resolución de 960 x 240
■ Generador de señal de vídeo con barra de colores
■ Comprobador de cables UTP
■ Controlador de Domos con múltiples protocolos y velocidades RS485
■ Analizador de protocolos recibidos de controlador o DVR
■ Accesorios incluidos:
- Pilas recargables ión de litio con autonomía de 5 horas
- Alimentación AC 100-230V
- Terminación cable UTP
- Cable vídeo 2 BNCs
|  | Precio unidad | 308.9186 | 480.54
SAM-970 | SAM-970
■ Protector contra descargas en cable de red IP
| Accesorios | ■ Protección de los 4 pares
| Accesorios y complementos | ■ Protección eficaz para qualquier aparato informático conectado a la red IP
■ 100/100 base T compatible
■ Conectores RJ45 de entrada y de salida, cable conexión a toma de tierra
|  | Precio unidad | 56.8029 | 88.36
SAM-997 | SAM-997 | Anillo de puas anti-escalo para báculos soporte de cámaras y domos. Proteje contra la manipulación de los equipos. Díametro para sujección 100mm.
Accesorios
Accesorios y complementos
|  | Precio unidad | 80.7364 | 125.59
SAM-996 | SAM-996 | ■ Báculo para instalación de domos y cámaras en el exterior
■ Columna de fuste troncocónico de sección circular en un solo tramo
■ 8 metros de altura
| Accesorios | ■ Fabricada en chapa de acero con portezuela de registro
| Accesorios y complementos | ■ Galvanizada por inmersión en caliente según norma UNE EN ISO 1461:99
■ Placa base con anillo de refuerzo y 4 cartelas
■ Suministro de pernos de anclaje y tornillería (todo zincado) y plantilla para su fijación
Diámetro superior 60mm, base 150mm.
Consultar condiciones de transporte y entrega
|  | Precio unidad | 591.3707 | 919.91
SAM-995 | SAM-995 | ■ Báculo para instalación de domos y cámaras en el exterior
■ Columna de fuste troncocónico de sección circular en un solo tramo
■ 6 metros de altura
| Accesorios | ■ Fabricada en chapa de acero con portezuela de registro
| Accesorios y complementos | ■ Galvanizada por inmersión en caliente según norma UNE EN ISO 1461:99
■ Placa base con anillo de refuerzo y 4 cartelas
■ Suministro de pernos de anclaje y tornillería (todo zincado) y plantilla para su fijación
■ Diámetro superior 60mm, base 150mm.
■ Consultar condiciones de transporte y entrega
|  | Precio unidad | 531.045 | 826.07
SAM-748 | SAM-748
■ Protección de equipos contra los picos de alta tensión
| Accesorios | ■ Dos niveles de protección: menos de 1ns-90V, mas de 10ns-12V
| Accesorios y complementos | ■ Gran rango de aplicaciones: Sistemas CCTV/CATV, Antenas de Television, receptores FM, cámaras de video, monitores, multiplexores, VCR...etc
■ 16 x BNC hembra a 16 x BNC hembra
■ Tiempo de protección contra ataque: 1 ns
■ Voltaje máximo: 4 KV
■ Vida: 300 ataques de100Amps
■ Dimensiones: 482 x 170 x 44 mm 1U Rack standard
■ Peso: 1200g
|  | Precio unidad | 219.2271 | 341.02
SAM-734 | SAM-734
■ Protector contra descargas en cable coaxial+alimentacion (AC40V DC56V máximo) + datos
| Accesorios | ■ Conectores BNC Macho y Hembra y terminales para alimentacion y datos, cable derivación a Toma de tierra
| Accesorios y complementos | ■ Peso 136g
|  | Precio unidad | 34.875 | 54.25
SAM-732 | SAM-732
■ Aislador bucle tierra para eliminar interferencias de audio en cable par trenzado
| Accesorios | ■ Es además transceptor pasivo
| Accesorios y complementos | ■ ENTRADA AUDIO (Conector RCA) 2V p-p, 75 Ohms SALIDA RJ-45 Terminal para RJ-45 Twisted Pair CAT5 (AWG24)
■ Dimensiones 58x25x22 mm
■ Pack 2 unidades
|  | Precio unidad | 15.9364 | 24.79
SAM-592 | SAM-592
■ Convertidor DB9 hembra RS232 a terminal 2 hilos RS-485 half duplex velocidad automática hasta 115.200 baudios 1200 m.
Accesorios
Accesorios y complementos
|  | Precio unidad | 11.9571 | 18.6
SAM-607 | SAM-607
■ Convertidor de corriente, entrada AC14~24V; DC15~30V salida 12V estabilizados 500 mA
Accesorios
Accesorios y complementos
|  | Precio unidad | 8.9679 | 13.95
SAM-606 | SAM-606
■ Bloqueador de interferencias de ondas electromagnéticas, electricidad de alto voltaje, estaciones de radio, etc
| Accesorios | ■ Con funciones de transformador de filtraje
| Accesorios y complementos | ■ Emisor y Receptor
|  | Precio unidad | 89.685 | 139.51
SAM-605 | SAM-605
■ Aislador bucle tierra de alta calidad para eliminar interferencias de vídeo en cable par trenzado, de alta calidad
| Accesorios | ■ Es además transceptor pasivo
Accesorios y complementos
|  | Precio unidad | 32.2907 | 50.23
SAM-604 | SAM-604
■ Aislador bucle tierra de alta calidad para eliminar interferencias de video en cable coaxial
Accesorios
Accesorios y complementos
|  | Precio unidad | 32.2907 | 50.23
SAM-603 | SAM-603
■ Aislador bucle tierra para eliminar interferencias de vídeo en cable par trenzado
| Accesorios | ■ Es además transceptor pasivo
Accesorios y complementos
|  | Precio unidad | 19.9286 | 31
SAM-602 | SAM-602
■ Aislador bucle tierra para eliminar interferencias de video en cable coaxial
Accesorios
Accesorios y complementos
|  | Precio unidad | 23.9143 | 37.2
SAM-601 | SAM-601
■ Protector contra descargas en cable par trenzado
| Accesorios | ■ Conectores tornillos entrada/salida, cable derivación a Toma de tierra
Accesorios y complementos
|  | Precio unidad | 13.95 | 21.7
SAM-600 | SAM-600
■ Protector de líneas de red 220V/240V AC contra descargas y transitorios
| Accesorios | ■ Protección para equipos con un consumo inferior a 10A
| Accesorios y complementos | ■ Entrada/Salida terminales tornillo + cable de toma tierra (necesario)
■ Conectar en una toma de tierra correcta
■ Nunca utilizar como toma de tierra el neutro ni cañerías de agua, etc
|  | Precio unidad | 21.5293 | 33.49
SAM-599 | SAM-599
■ Protector contra descargas en cable coaxial
| Accesorios | ■ Conectores BNC Macho y Hembra, cable derivación a Toma de tierra
Accesorios y complementos
|  | Precio unidad | 11.9571 | 18.6
SAM-562 | SAM-562
■ Monitor portatil para pruebas y ajustes
| Accesorios | ■ Pantalla COLOR TFT LCD de 4" (10 cm) diagonal
| Accesorios y complementos | ■ Resolución 480x234
■ 2 entradas de vídeo y una de audio
■ 1 salida de video
■ Alimentación 12V CC /340mA
■ Equipado con batería recargable y alimentador
■ Funda protectora de transporte y de uso con correas de transporte
■ 3 conectores RCA/BNC
■ Dimensiones 135 x 115 x 36 mm
|  | Precio unidad | 225.2057 | 350.32
DEM-1007 | DEM-1007 | ■ Cable HDMI
■ Macho a macho
■ 2 metros
| Accesorios | ■ PVC
Cable
|  | Precio unidad | 2.8543 | 4.44
DEM-1008 | DEM-1008 | ■ Cable HDMI
■ Macho a macho
■ 5 metros
| Accesorios | ■ PVC
Cable
|  | Precio unidad | 5.7214 | 8.9
SAM-1047 | SAM-1047 | ■ Cable preparado múltiple de 2m de longitud con conectores macho BNC en los extermos
■ 4 enlaces coaxial
Accesorios
Cable
|  | Precio unidad | 11.9571 | 18.6
DEM-125 | DEM-125 | ■ Rollo 100 mts. de cable paralelo Rojo-Negro de 2 x 0,75
■ Cable paralelo ROJO-NEGRO de 2 x 0,75. Rollo 100 mts.
Accesorios
Cable
|  | Precio unidad | 21.5679 | 33.55
|  | Pack 10 (Precio unidad) | 17.8329 | 27.74
DEM-1290N | DEM-1290N | ■ Cable MICRO-COAXIAL COMBI de RG-174+2 X 0,75. Funda negra
■ Rollo de 100 mts
Accesorios
Cable
|  | Precio unidad | 84.7671 | 131.86
|  | Pack 10 (Precio unidad) | 78.7243 | 122.46
DEM-570 | DEM-570 | ■ Cable COAXIAL COMBI de RG-59+2 X 0,81 Rollo de 100 mts. Color BLANCO. Importación.
Accesorios
Cable
|  | Precio unidad | 53.6721 | 83.49
|  | Pack 10 (Precio unidad) | 44.9421 | 69.91
DEM-569 | DEM-569 | ■ Cable COAXIAL RG-59 para instalaciones de CCTV. Rollo de 100 mts. Color BLANCO. Importación.
Accesorios
Cable
|  | Precio unidad | 32.58 | 50.68
|  | Pack 10 (Precio unidad) | 26.9614 | 41.94
DEM-995 | DEM-995 | ■ Cable FTP CAT5e 24AWG rígido con pantalla de aluminio en cajas de 305m
Accesorios
Cable
|  | Precio unidad | 141.9043 | 220.74
|  | Pack 10 (Precio unidad) | 113.6507 | 176.79
DEM-992 | DEM-992 | ■ Cable UTP CAT5e 24AWG rígido sin apantallar en cajas de 305m
Accesorios
Cable
|  | Precio unidad | 107.2286 | 166.8
|  | Pack 10 (Precio unidad) | 89.685 | 139.51
DEM-1290 | DEM-1290 | ■ Cable MICRO-COAXIAL COMBI de RG-174+2 X 0,75.
■ Funda blanca.
■ Rollo de 100 mts.
Accesorios
Cable
|  | Precio unidad | 84.7671 | 131.86
|  | Pack 10 (Precio unidad) | 78.7243 | 122.46
DEM-1244 | DEM-1244 | ■ Cable MICRO-COAXIAL blanco para CCTV 75 ohm.
■ Rollo de 100 mts.
Accesorios
Cable
|  | Precio unidad | 45.6429 | 71
|  | Pack 10 (Precio unidad) | 42.3836 | 65.93
DEM-1246 | DEM-1246 | ■ CABLE COAXIAL RG-59 CCTV.
■ ROLLO DE 250 MTS.
■ Importación.
Accesorios
Cable
|  | Precio unidad | 100.8964 | 156.95
|  | Pack 10 (Precio unidad) | 68.895 | 107.17
SAM-128 | SAM-128
■ Micrófono externo Air Space acoplable a cualquier cámara
| Accesorios | ■ Relación señal/ruido 35,5dB
| Cable | ■ Alimentación 12V CC
■ Dimensiones Ø8 x 12 mm
■ Peso 23g
|  | Precio unidad | 6.5764 | 10.23
SAM-612 | SAM-612
■ Cable preparado múltiple de 1m de longitud con conectores macho BNC en los extermos
| Accesorios | ■ 4 enlaces coaxial
Cable
|  | Precio unidad | 8.37 | 13.02
SAM-899 | SAM-899
■ Cámara simulada imitando un domo interior.
| Accesorios | ■ Leed indicador alimentado por dos pilas AA (no incluidas).
| Cámaras simuladas | ■ Soporte y cables incluidos
■ Dimensiones Ø120 x 80 mm.
|  | Precio unidad | 7.5664 | 11.77
SAM-1282 | SAM-1282
■ Domo simulado para exterior o interior
| Accesorios | ■ Cámara interna simulada
| Cámaras simuladas | ■ Leed indicador alimentado por dos pilas AA (no incluidas)
■ Soporte metálico de pared incluido
■ Dimensiones: Ø290 x 320 mm
■ Color blanco
|  | Precio unidad | 42.1714 | 65.6
SAM-1279 | SAM-1279
■ Cámara simulada imitando un domo interior IR.
| Accesorios | ■ Leed indicador rojo intermitente alimentado por tres pilas AAA (no incluidas).
| Cámaras simuladas | ■ Dimensiones Ø98 x 72 mm.
■ Color plata
|  | Precio unidad | 8.3957 | 13.06
SAM-1281 | SAM-1281
■ Cámara simulada con CARCASA ABS y aluminio
| Accesorios | ■ Leed indicador alimentado por dos pilas AA (no incluidas) soporte y cables incluidos
| Cámaras simuladas | ■ Dimensiones 390 x 138 x 98 mm
|  | Precio unidad | 34.8364 | 54.19
SAM-1280 | SAM-1280
■ Cámara simulada imitando una de iluminación infrarroja
| Accesorios | ■ Con visera ajustable
| Cámaras simuladas | ■ Leed indicador alimentado por dos pilas AA (no incluidas) soporte y cables incluidos
■ Dimensiones 160 x 80 mm (visera incluida).
|  | Precio unidad | 8.775 | 13.65
SAM-1171 | SAM-1171
■ Cámara simulada imitando un domo interior.
| Accesorios | ■ Leed indicador alimentado por dos pilas AA (no incluidas).
| Cámaras simuladas | ■ Dimensiones Ø131 x 105 mm.
■ Peso 230 g.
|  | Precio unidad | 8.0421 | 12.51
SAM-993 | SAM-993
■ Cámara CCD simulada.
| Accesorios | ■ Cámara simulada imitando una convencional, con led, soporte y cables incluidos.
| Cámaras simuladas | ■ Dimensiones 160x60x50mm.
■ Color gris claro.
■ Para interior.
■ Alimentación 2 pilas AAA (no incluidas).
|  | Precio unidad | 9.9193 | 15.43
SAM-931 | SAM-931
■ Domo simulado para exterior o interior.
| Accesorios | ■ Solo para efecto disuasorio.
| Cámaras simuladas | ■ Incluye soporte de pared.
|  | Precio unidad | 179.37 | 279.02
SAM-932 | SAM-932
■ Domo simulado para exterior o interior.
| Accesorios | ■ Solo para efecto disuasorio.
| Cámaras simuladas | ■ Incluye soporte de pared.
■ Dimensiones: Ø290 x 320 mm
|  | Precio unidad | 53.8071 | 83.7
SAM-667 | SAM-667
■ Domo simulado en policarbonato
| Accesorios | ■ Antivandálido e ignífugo
| Cámaras simuladas | ■ Apto para exteriores
|  | Precio unidad | 39.8636 | 62.01
SAM-898 | SAM-898
■ Cámara simulada con CARCASA de aluminio
| Accesorios | ■ Leed indicador alimentado por dos pilas AA (no incluidas) soporte y cables incluidos
| Cámaras simuladas | ■ Dimensiones 110 x 110 x 320 mm
|  | Precio unidad | 16.4893 | 25.65
SAM-896 | SAM-896
■ Cámara IR LEDs simulada imitando una de iluminación infrarroja
| Accesorios | ■ Con visera ajustable
| Cámaras simuladas | ■ Leed indicador alimentado por dos pilas AA (no incluidas) soporte y cables incluidos
■ Dimensiones 170 x 80 mm (visera incluida).
|  | Precio unidad | 9.7971 | 15.24
SAM-897 | SAM-897
■ Cámara CCD simulada imitando a una convencional
| Accesorios | ■ Soporte y cables incluidos
| Cámaras simuladas | ■ Dimensiones 120 x 45 x 40 mm
|  | Precio unidad | 5.985 | 9.31
VID-25 | VID-25
■ Cámara simulada
| Accesorios | ■ Alimentada por 3 pilas AA (no incluidas)
Cámaras simuladas
|  | Precio unidad | 4.0757 | 6.34
DEM-783 | DEM-783
■ Bolsa de 100 bridas de nailon blancas con protección UV de 3,6x180mm
Accesorios
Conectores y accesorios
|  | Precio unidad | 0.86143 | 1.34
DEM-564 | DEM-564
■ Carrete estaño 100gr.
Accesorios
Conectores y accesorios
|  | Precio unidad | 2.2179 | 3.45
SAM-781 | SAM-781
■ Conector empalmador para cable de alarma
| Accesorios | ■ Presionar con alicates estándar
| Conectores y accesorios | ■ Máximo 3 hilos, acepta total de 0,32 a 0,7mm
|  | Precio unidad | 0.070714 | 0.11
SAM-780 | SAM-780
■ Conector por presión para cable rígido
| Accesorios | ■ Doble conexión de seguridad, 0,4 a 0,7mm
| Conectores y accesorios | ■ Se necesitan los alicates DEM-554
|  | Precio unidad | 0.045 | 0.07
SAM-779 | SAM-779
■ Protectores plásticos para los conectores RJ-45 varios colores disponibles
Accesorios
Conectores y accesorios
|  | Precio unidad | 0.045 | 0.07
SAM-778 | SAM-778
■ Conectores RJ45/8 Cat5e apantallados para crimpar con clip para malla.
Accesorios
Conectores y accesorios
|  | Precio unidad | 0.36 | 0.56
SAM-777 | SAM-777
■ Conectores RJ45/8 Cat5e para crimpar
Accesorios
Conectores y accesorios
|  | Precio unidad | 0.057857 | 0.09
DEM-565 | DEM-565
■ Conector BNC rápido para RG-59. Se necesita la crimpadora DEM-561
Accesorios
Conectores y accesorios
|  | Precio unidad | 0.61071 | 0.95
DEM-563 | DEM-563
■ Conector BNC rápido intemperie para RG-59. Se necesita la crimpadora DEM-561
Accesorios
Conectores y accesorios
|  | Precio unidad | 1.395 | 2.17
VID-77 | VID-77
■ Conector RCA
Accesorios
Conectores y accesorios
|  | Precio unidad | 0.14786 | 0.23
VID-73 | VID-73
■ Conector BNC para grimpar cable RG fino
Accesorios
Conectores y accesorios
|  | Precio unidad | 1.26 | 1.96
SAM-620 | SAM-620
■ Enlace BNC hembra BNC hembra
Accesorios
Conectores y accesorios
|  | Precio unidad | 0.495 | 0.77
SAM-619 | SAM-619
■ Conector BNC macho para grimpar. RG59
Accesorios
Conectores y accesorios
|  | Precio unidad | 0.55286 | 0.86
SAM-618 | SAM-618
■ Derivador "T" BNC macho a dos BNC hembra
Accesorios
Conectores y accesorios
|  | Precio unidad | 0.65571 | 1.02
SAM-617 | SAM-617
■ Adaptador BNC hembra a RCA macho
Accesorios
Conectores y accesorios
|  | Precio unidad | 0.73929 | 1.15
SAM-616 | SAM-616
■ Adaptador BNC macho a RCA hembra
Accesorios
Conectores y accesorios
|  | Precio unidad | 0.59786 | 0.93
SAM-615 | SAM-615
■ Protectores plásticos para los conectores RJ-45 varios colores disponibles
Accesorios
Conectores y accesorios
|  | Precio unidad | 0.11571 | 0.18
SAM-614 | SAM-614
■ Conectores RJ45 para grimpar
Accesorios
Conectores y accesorios
|  | Precio unidad | 0.24429 | 0.38
CTD-101 | CTD-101
■ Alimentador para cámaras
| Accesorios | ■ Potencia de entrada: 100V ~ 240V CA
| Fuentes de alimentación | ■ Potencia de salida: 12V CC, 5A /60W
|  | Precio unidad | 14.1493 | 22.01
CTD-100 | CTD-100
■ Alimentador para cámaras
| Accesorios | ■ Potencia de entrada: 100V ~ 240V CA
| Fuentes de alimentación | ■ Potencia de salida: 12V CC, 4A /48W
|  | Precio unidad | 11.0636 | 17.21
CTD-99 | CTD-99
■ Alimentador para cámaras
| Accesorios | ■ Potencia de entrada: 100V ~ 240V CA
| Fuentes de alimentación | ■ Potencia de salida: 12V CC, 2A /24W
|  | Precio unidad | 5.1814 | 8.06
CTD-98 | CTD-98
■ Alimentador para cámaras
| Accesorios | ■ Potencia de entrada: 100V ~ 240V CA
| Fuentes de alimentación | ■ Potencia de salida: 12V CC, 1A /12W
|  | Precio unidad | 3.9857 | 6.2
SAM-1182 | SAM-1182
■ Convertidor de corriente
| Accesorios | ■ Entrada 14V ~ 24V CA; 15V ~ 30V CC
| Fuentes de alimentación | ■ Salida 12V estabilizados 1000 mA
|  | Precio unidad | 15.9493 | 24.81
SAM-1057 | SAM-1057
■ Fuente de alimentación de 16 salidas 24V CA limitadas a 1,1A c.u. (total máximo 5A)
| Accesorios | ■ Para montaje en pared
| Fuentes de alimentación | ■ Protección individual por salida
■ Led indicador de cada salida
■ Dimensiones 250 x 213 x 95 mm
|  | Precio unidad | 66.1693 | 102.93
SAM-1056 | SAM-1056
■ Fuente de alimentación de 9 salidas 24V CA limitadas a 1,1A c.u. (total máximo 2,5A)
| Accesorios | ■ Para montaje en pared
| Fuentes de alimentación | ■ Protección individual por salida
■ Led indicador de cada salida
■ Dimensiones 250 x 213 x 95 mm
|  | Precio unidad | 45.8421 | 71.31
SAM-1055 | SAM-1055
■ Fuente de alimentación en Rack estándar 1U
| Accesorios | ■ 16 salidas 12V limitadas a 1,85A c.u. (total máximo 13A)
| Fuentes de alimentación | ■ Para montaje en Rack
■ Protección individual por salida
■ Led indicador de cada salida
|  | Precio unidad | 192.9279 | 300.11
SAM-1054 | SAM-1054
■ Fuente de alimentación de 16 salidas 12V limitadas a 1,1A c.u. (total máximo 10A)
| Accesorios | ■ Para montaje en pared
| Fuentes de alimentación | ■ Protección individual por salida
■ Led indicador de cada salida
■ Dimensiones 250 x 213 x 95 mm
|  | Precio unidad | 71.3443 | 110.98
SAM-1053 | SAM-1053
■ Fuente de alimentación de 8 salidas 12V limitadas a 1,85A c.u. (total máximo 13A)
| Accesorios | ■ Para montaje en pared
| Fuentes de alimentación | ■ Protección individual por salida
■ Led indicador de cada salida
■ Dimensiones 250 x 213 x 95 mm
|  | Precio unidad | 83.1086 | 129.28
SAM-1045 | SAM-1045
■ Set de dos convertidores que inyectan la señal de alimentación (12V CC) procedente de un alimentador (no incluido) en el cable UTP para alimentar cámaras IP utilizando los cables libres de la red IP
Accesorios
Fuentes de alimentación
|  | Precio unidad | 14.9529 | 23.26
SAM-520 | SAM-520
■ Fuente de alimentación. Entrada 220V CA - Salida 24V CA /1.4A
Accesorios
Fuentes de alimentación
|  | Precio unidad | 13.95 | 21.7
SAM-731 | SAM-731
■ Caja de distribución 1 entrada / 9 salidas
| Accesorios | ■ Se utiliza para alimentar varias cámaras u otros dispositivos de seguridad desde una fuente común añadiendo protección individualizada
| Fuentes de alimentación | ■ Proporciona 9 salidas con protección por fusible térmico a 1,1A
■ Voltaje admitido de 1-30VAC/VDC
|  | Precio unidad | 19.9286 | 31
SAM-888 | SAM-888
■ Cable Rojo Negro paralelo de 20 centímetros con terminales para tornillo y conector estándar redondo de alimentación para cámaras.
Accesorios
Fuentes de alimentación
|  | Precio unidad | 0.80357 | 1.25
SAM-762 | SAM-762
■ Alimentador cámaras 12V./ 500 mA
Accesorios
Fuentes de alimentación
|  | Precio unidad | 4.365 | 6.79
SAM-729 | SAM-729
■ Alimentador cámaras 12V./ 5A. Modelo de sobremesa
Accesorios
Fuentes de alimentación
|  | Precio unidad | 15.8464 | 24.65
SAM-728 | SAM-728
■ Cable de 1 metro con conector para la conexión de cámaras a 12V/DC, compatible con la mayoría de cámaras comercializadas por by Demes.
Accesorios
Fuentes de alimentación
|  | Precio unidad | 1.2021 | 1.87
SAM-716 | SAM-716
■ Alimentador cámaras 12V./ 1250 mA
Accesorios
Fuentes de alimentación
|  | Precio unidad | 5.9786 | 9.3
SAM-611 | SAM-611
■ Fuente de alimentación de 16 salidas estabilizadas 12 V 500mA c.u. (total 8 A) para montaje en Pared. Protección individual por salida
Accesorios
Fuentes de alimentación
|  | Precio unidad | 115.5471 | 179.74
SAM-610 | SAM-610
■ Fuente de alimentación de 8 salidas estabilizadas 12 V 500mA c.u. (total 4 A) para montaje en Pared. Protección individual por salida
Accesorios
Fuentes de alimentación
|  | Precio unidad | 89.685 | 139.51
SAM-609 | SAM-609
■ Fuente de alimentación de 16 salidas estabilizadas 12 V 500mA c.u. (total 8 A) para montaje en Rack 19" 1U
| Accesorios | ■ Protección individual por salida
Fuentes de alimentación
|  | Precio unidad | 169.4057 | 263.52
SAM-608 | SAM-608
■ Fuente de alimentación de una salida estabilizada 12 V 8A para montaje en Rack 19" 1U
Accesorios
Fuentes de alimentación
|  | Precio unidad | 149.4836 | 232.53
SAM-375 | SAM-375
■ Alimentador cámaras 12V. 1500 mA
Accesorios
Fuentes de alimentación
|  | Precio unidad | 7.9714 | 12.4
SAM-1174 | SAM-1174
■ Set de herramientas en estuche plástico para crimpar RG58/59/6
| Accesorios | ■ Estuche con organizador
| Herramientas | ■ Herramienta crimpadora para cable RG58, 59 y 6
■ Herramienta pelacables rotativa RG58, 59 y 6
■ 20 unidades de BNC macho (3 piezas para crimpar)
|  | Precio unidad | 61.7786 | 96.1
DEM-572 | DEM-572
■ Maletín de herramientas profesional para CCTV
| Accesorios | ■ 1 herramienta para crimpar los conectores rápidos referencia DEM-563 /565
| Herramientas | ■ 5 conectores BNC rápidos intemperie RG59
■ 5 conectores “F” rápidos intemperie RG59
■ 5 conectores RCA rápidos intemperie RG59
■ 1 alicate cortador de cable
■ 1 pelacables coaxial
■ 1 estuche con cierre de cremallera
|  | Precio unidad | 54.6043 | 84.94
DEM-573 | DEM-573 | Kit de herramientas profesional para redes. Compuesto por 1 crimpadora para RJ, 1 herramienta impacto para insertar y cortar con cuchilla 66 & 110/88, 1 pelacables UTP/STP, 5 conectores RJ45 y 5 conectores RJ11.
Accesorios
Herramientas
|  | Precio unidad | 15.9429 | 24.8
DEM-556 | DEM-556
■ Maletin de herramientas profesional para CCTV y redes. Incluye:
| Accesorios | - 1 herramienta para crimpar los conectores rápidos referencia DEM-563 y DEM-565
| Herramientas | - 10 conectores BNC rápidos intemperie RG59
- 10 conectores "F" rápidos intemperie RG59
- 10 conectores RCA rápidos intemperie RG59
- 1 crimpadora para RJ
- 1 herramienta impacto para insertar y cortar con hoja 110 y 66
- 1 pelacables UTP/STP
- 25 conectores RJ45/8
- 25 conectores RJ45/6
- 1 alicate cortador de cable
- 1 pelacables coaxial
- 1 tijeras para electrónica 150mm
- 1 herramienta extractora de BNCs
- 1 rastreador de cables DEM-555
- 1 estuche con cierre cremallera
|  | Precio unidad | 214.0457 | 332.96
DEM-557 | DEM-557
■ Maletin de herramientas profesional para CCTV y redes. Incluye:
| Accesorios | - 1 herramienta para crimpar los conectores rápidos referencia DEM-563 y DEM-565
| Herramientas | - 10 conectores BNC rápidos intemperie RG59
- 10 conectores "F" rápidos intemperie RG59
- 10 conectores RCA rápidos intemperie RG59
- 1 crimpadora para RJ
- 1 herramienta impacto para insertar y cortar con hoja 110 y 66
- 1 pelacables UTP/STP
- 25 conectores RJ45/8
- 25 conectores RJ45/6
- 1 alicate cortador de cable
- 1 pelacables coaxial
- 1 tijeras para electrónica 150mm
- 1 herramienta extractora de BNCs
- 1 estuche con cierre cremallera
|  | Precio unidad | 150.6729 | 234.38
DEM-562 | DEM-562
■ Maletin de herramientas profesional para redes. Incluye:
| Accesorios | - 1 Crimpadora para RJ
| Herramientas | - 1 herramienta impacto para insertar y cortar con cuchilla 66 & 110/88
- 1 pelacables UTP/STP
- 50 conectores RJ45
- 1 estuche con cierre cremallera
|  | Precio unidad | 43.9457 | 68.36
DEM-560 | DEM-560
■ Maletin de herramientas profesional para redes. Incluye:
| Accesorios | - 1 herramienta para crimpar los conectores rápidos referencia DEM-563 y DEM-565
| Herramientas | - 10 conectores BNC rápidos intemperie RG59
- 10 conectores "F" rápidos intemperie RG59
- 10 conectores RCA rápidos intemperie RG59
- 1 alicate cortador de cable
- 1 pelacables coaxial
- 1 tijeras para electrónica 150mm
- 1 estuche con cierre cremallera
|  | Precio unidad | 98.3443 | 152.98
DEM-558 | DEM-558
■ Maletin de herramientas profesional protección 1000V. Incluye:
| Accesorios | - 4 destornilladores planos de 2,5x75 3,0x100 5,5x125 6,5x150
| Herramientas | - 3 destornilladores PH0x60 PH1x80 PH2x100
- 1 comprobador eléctrico 110-250V
- 1 alicates universales 180mm
- 1 alicates punta fina 165mm
- 1 alicates corte lateral 165mm
- 1 estuche con cierre cremallera
|  | Precio unidad | 49.1721 | 76.49
DEM-559 | DEM-559 | Multímetro digital, incluye medición de pilas
Accesorios
Herramientas
|  | Precio unidad | 14.7536 | 22.95
DEM-782 | DEM-782
■ Soldador eléctrico para estaño con punta de larga duración
| Accesorios | ■ Doble potencia: 30W con pulsador para 130W
| Herramientas | ■ Forma pistola, con tapa de protección
|  | Precio unidad | 5.9786 | 9.3
DEM-555 | DEM-555
■ Rastreador trazador de cables para localización del cable en grandes instalaciones
| Accesorios | ■ Consta de un emisor a conectar en el extremo conocido y de un receptor que nos indica óptica y acústicamente cuando lo acercamos al cable que tiene la señal inyectada
| Herramientas | ■ Áctivo hasta más de 1 Km
|  | Precio unidad | 75.3364 | 117.19
DEM-561 | DEM-561
■ Herramienta para crimpar los conectores rápidos referencia DEM-563 y DEM-565
Accesorios
Herramientas
|  | Precio unidad | 39.3364 | 61.19
DEM-554 | DEM-554
■ Alicates crimpradores para los conectores Splice SAM-780
Accesorios
Herramientas
|  | Precio unidad | 7.5664 | 11.77
SAM-613 | SAM-613
■ Grimpadora de alta calidad para conectores de cable par trenzado RJ-11/RJ-45 de 4,6,8 cables
Accesorios
Herramientas
|  | Precio unidad | 34.6821 | 53.95
VID-31 | VID-31
■ Grimpadora para BNC.
Accesorios
Herramientas
|  | Precio unidad | 22.7829 | 35.44
VID-74 | VID-74
■ Grimpadora para cable RG-174 BNC
Accesorios
Herramientas
|  | Precio unidad | 35.5564 | 55.31
SAM-816 | SAM-816 | ■ SAI línea interactiva
■ Potencia: 650VA / 360W
■ Entrada Vac: 220/230/240 VAC
| Accesorios | ■ Peso: 6,5 KG
| SAIS | ■ Dimensiones: 320 x 97 x 135 mm
■ Autonomía: 21 minutos (PC + LCD)
■ Batería: 12V, 7.2Ah
|  | Precio unidad | 87.0943 | 135.48
SAM-817 | SAM-817 | ■ SAI línea interactiva
■ Potencia: 1000VA / 600W
■ Entrada Vac: 220/230/240 VAC
| Accesorios | ■ Peso: 8 KG
| SAIS | ■ Dimensiones: 350 x 146 x 160 mm
■ Autonomía: 38 minutos (PC + LCD)
■ Batería: 12V, 7.2Ah
|  | Precio unidad | 177.3771 | 275.92
SAM-846 | SAM-846 | ■ SAI línea interactiva
■ Potencia: 1500VA / 900W
■ Entrada Vac: 220/230/240 VAC
| Accesorios | ■ Peso: 15,9 KG
| SAIS | ■ Dimensiones: 382 x 130 x 192 mm
■ Autonomía: 42 minutos (PC + LCD)
■ Batería: 12V, 7.2Ah
|  | Precio unidad | 201.2979 | 313.13
DEM-281F | DEM-281F | Placa serigrafia
Accesorios
Señalización de advertencia
|  | Precio unidad | 3.9793 | 6.19
DEM-281E | DEM-281E
■ Placa de exterior de plástico en color amarillo
| Accesorios | ■ Serigrafía CCTV HOMOLOGADA
| Señalización de advertencia | ■ Dimensiones: 210x297 mm
■ En euskera
|  | Precio unidad | 4.1529 | 6.46
DEM-2810 | DEM-2810
■ Placa de exterior de plástico en color amarillo
| Accesorios | ■ Serigrafía CCTV
| Señalización de advertencia | ■ Dimensiones: 210x297 mm
■ En castellano
|  | Precio unidad | 4.1529 | 6.46
SAM-1029 | SAM-1029
■ Cartel de advertencia de vigilancia CCTV para interiores
| Accesorios | ■ Iluminado con sistema leds
| Señalización de advertencia | ■ Visión por las dos caras
■ Alimentación 12V CC /350 mA
■ Dimensiones: 360 x 150 x 25 mm
|  | Precio unidad | 11.9571 | 18.6
DEM-281P | DEM-281P
■ Placa de exterior de plástico en color amarillo
| Accesorios | ■ Serigrafía CCTV
| Señalización de advertencia | ■ Dimensiones: 210x297 mm
■ En portugués
|  | Precio unidad | 4.1529 | 6.46
DEM-281C | DEM-281C
■ Placa de exterior de plástico en color amarillo
| Accesorios | ■ Serigrafía CCTV HOMOLOGADA
| Señalización de advertencia | ■ Dimensiones: 210x297 mm
■ En catalán
|  | Precio unidad | 4.1529 | 6.46
DEM-281 | DEM-281
■ Placa de exterior de plástico en color amarillo
| Accesorios | ■ Serigrafía CCTV HOMOLOGADA
| Señalización de advertencia | ■ Dimensiones: 210x297 mm
■ En castellano
|  | Precio unidad | 4.1529 | 6.46
SAM-1033 | SAM-1033
■ Interface 1 entrada adaptador de audio
| Audio profesional | ■ Para los micrófonos de alta sensibilidad
| Adaptadores | ■ Para conectar a todo tipo de dispositivos
■ Entrada Jack para alimentador 12V y regleta de 3 terminales para conexionado de micrófono
■ Salidas: 1 RCA, 1 Minijack 3,5 mm
■ Ajuste individual de ganancia
■ Led indicador de entrada de audio
■ Incluye alimentador para el equipo y los micrófonos
■ Incluye cables con conectores RCA 3,5 mm
|  | Precio unidad | 143.0421 | 222.51
SAM-1034 | SAM-1034
■ Interface 2 entradas adaptador de audio
| Audio profesional | ■ Para los micrófonos de alta sensibilidad
| Adaptadores | ■ Para conectar a todo tipo de dispositivos
■ Entrada Jack para alimentador 12V y 2 regletas de 3 terminales para conexionado de los micrófonos
■ Salidas: 2 RCA, 2 Minijack 3,5 mm
■ Ajuste individual de ganancia
■ Led indicador de entrada de audio
■ Incluye alimentador para el equipo y los micrófonos
■ Incluye cables con conectores RCA 3,5 mm
|  | Precio unidad | 238.4036 | 370.85
SAM-1035 | SAM-1035
■ Interface 4 entradas adaptador de audio
| Audio profesional | ■ Para los micrófonos de alta sensibilidad
| Adaptadores | ■ Para conectar a todo tipo de dispositivos
■ Entrada Jack para alimentador 12V y 4 regletas de 3 terminales para conexionado de los micrófonos
■ Salidas: 4 RCA, 4 Minijack 3,5 mm
■ Ajuste individual de ganancia
■ Led indicador de entrada de audio
■ Incluye alimentador para el equipo y los micrófonos
■ Incluye cables con conectores RCA 3,5 mm
|  | Precio unidad | 356.6507 | 554.79
SAM-1036 | SAM-1036
■ Interface 8 entradas adaptador de audio
| Audio profesional | ■ Para los micrófonos de alta sensibilidad
| Adaptadores | ■ Para conectar a todo tipo de dispositivos
■ Entrada Jack para alimentador 12V y 8 regletas de 3 terminales para conexionado de los micrófonos
■ Salidas: 8 RCA, 8 Minijack 3,5 mm
■ Ajuste individual de ganancia
■ Led indicador de entrada de audio
■ Incluye alimentador para el equipo y los micrófonos
■ Incluye cables con conectores RCA 3,5 mm
|  | Precio unidad | 474.8979 | 738.73
SAM-814 | SAM-814
■ Estación receptora de 8 canales
| Audio profesional | ■ Control de escucha mediante altavoz
| Estaciones receptoras | ■ 8 entradas seleccionables por botón con 8 salidas en lazo para uso con DVR
■ Provisto de 1 entrada jack / 1 salida jack
|  | Precio unidad | 845.5179 | 1315.25
SAM-813 | SAM-813
■ Estación receptora de 4 canales
| Audio profesional | ■ Control de escucha mediante altavoz
| Estaciones receptoras | ■ 4 entradas seleccionables por botón con 4 salidas en lazo para uso con DVR
■ Provisto de 1 entrada jack / 1 salida jack
|  | Precio unidad | 589.0114 | 916.24
SAM-808 | SAM-808
Kit de audio profesional, compuesto por:
Audio profesional
| Kits de audio | ■ Estación receptora de 1 canal
- Control de escucha mediante altavoz
- 1 canal de entrada de audio y 1 salida en lazo para uso con DVR
- Provisto de 1 entrada jack / 1 salida jack
■ Micrófono de techo de alta sensibilidad
- Electret de baja impedancia y rechazo de ruido
- Pre-amplificador y captación omnidireccional
- Capta sonidos en un radio de 4.5 metros
- Puede instalarse a 305 metros de la estación base o del adaptador de audio
- Diseñado para instalación en techos, aunque es apto para ser instalado en cualquier superficie plana
|  | Precio unidad | 443.8286 | 690.4
SAM-812 | SAM-812
■ Micrófono de techo de alta sensibilidad
| Audio profesional | ■ Electret de baja impedancia y rechazo de ruido
| Micrófonos | ■ Captación omnidireccional modificada (capta más sonidos desde el frontal)
■ Diseñado para su instalación en espacios con alto ruido de fondo
|  | Precio unidad | 209.2693 | 325.53
SAM-809 | SAM-809
■ Micrófono de techo de alta sensibilidad
| Audio profesional | ■ Electret de baja impedancia y rechazo de ruido
| Micrófonos | ■ Pre-amplificador y captación omnidireccional
■ Capta sonidos en un radio de 4.5 metros
■ Puede instalarse a 305 metros de la estación base o del adaptador de audio
■ Diseñado para instalación en techos, aunque es apto para ser instalado en cualquier superficie plana
|  | Precio unidad | 169.4057 | 263.52
SAM-811 | SAM-811
■ Micrófono de pared de alta sensibilidad
| Audio profesional | ■ Electret de baja impedancia y rechazo de ruido
| Micrófonos | ■ Pre-amplificador y captación omnidireccional
■ Capta sonidos en un radio de 4.5 metros
■ Puede instalarse a 305 metros de la estación base o del adaptador de audio
■ Carcasa de acero inoxidable
|  | Precio unidad | 169.4057 | 263.52
SAM-810 | SAM-810
■ Micrófono de alta sensibilidad
| Audio profesional | ■ Electret de baja impedancia y rechazo de ruido
| Micrófonos | ■ Cable de prolongación para ocultar el captador de audio
■ Pre-amplificador y captación omnidireccional
■ Capta sonidos en un radio de 4.5 metros
■ Puede instalarse a 305 metros de la estación base o del adaptador de audio
|  | Precio unidad | 119.5843 | 186.02
SAM-677 | SAM-677
■ Cámara Air Space blanco y negro CCD 1/3” Black and White
| Cámaras | ■ Resolución de 580 Líneas
| Blanco y negro | ■ Compensación de contraluz
■ Conexión AUTOIRIS DC y video
■ Tipo de objetivo CS
■ Iluminación mínima 0.1 Lux
■ Relación señal ruido: >48 dB
■ Alimentación: 12V CC
■ Dimensiones: 56x48x110 mm
■ Temperatura de trabajo: -10º ~ +50ºC
|  | Precio unidad | 58.5707 | 91.11
SAM-181 | SAM-181
■ Cámara Air Space blanco y negro CCD 1/3” LG
| Cámaras | ■ 410.000 pixels
| Blanco y negro | ■ Resolución de 420 Líneas
■ Compensación de contraluz
■ Conexión AUTOIRIS DC y video
■ Tipo de objetivo CS
■ Iluminación mínima 0.1 Lux
■ Relación señal ruido: >48 dB
■ Alimentación: 12V CC / 220V CA
■ Dimensiones: 56x48x110 mm
■ Temperatura de trabajo: -10º ~ +50ºC
|  | Precio unidad | 38.5714 | 60
SAM-1422 | SAM-1422
■ Cámara con intensificador de luminosidad
| Cámaras | ■ CCD 1/3" Sony® Super HAD
| Cámaras compactas con IR | ■ Función día/noche (filtro mecánico removible)
■ 600 líneas de resolución
■ Iluminación Infrarroja 50 ~ 100 metros
■ Sens Up: 0,001 lux F1.2
■ Relación señal ruido: ≥50 dB
■ Óptica varifocal autoiris 5 ~ 50 mm
■ Zoom digital 32X
■ Circuito intensificador con reducción de ruido avanzada
■ Menú en pantalla configurable mediante botones, permite ajustar múltiples opciones de la cámara
■ Balance de blancos, AGC, WDR Digital, HSBLC, 3D-DNR, Espejo, Sens Up 256X ■ Videosensor de movimiento y máscara de privacidad configurables
■ Alimentación: 24V CA /600 mA
■ Grado de protección IP66
■ Temperatura de trabajo de -10°C a +50°C
■ Dimensiones: 395 x 245 x 145 mm
■ Peso: 2,6 kg
|  | Precio unidad | 370.6971 | 576.64
SAM-1425 | SAM-1425
■ Cámara AirSpace® con iluminación infrarroja
| Cámaras | ■ Sensor CCD 1/3” Sony® EFFIO-E
| Cámaras compactas con IR | ■ Resolución: 650 líneas
■ Óptica de zoom manual 2,8 ~ 10 mm con ajuste externo
■ Incorpora Iluminación infrarroja (42 leds, 40 metros de alcance)
■ Iluminación mínima: 0 lux IR On
■ Relación señal ruido: 54 dB
■ Menú de configuración en pantalla
■ Balance de blancos, AGC, BLC
■ Fabricada en aluminio
■ Temperatura de trabajo: -10°C ~ +50°C
■ Grado de protección IP66
■ Incluye soporte 3 AXIS con paso de cables por el interior
|  | Precio unidad | 156.4521 | 243.37
SAM-1424 | SAM-1424
■ Cámara AirSpace® con iluminación infrarroja
| Cámaras | ■ Sensor CCD 1/3” Sony® EFFIO-E
| Cámaras compactas con IR | ■ Resolución: 650 líneas
■ Óptica de zoom manual 4 ~ 9 mm con ajuste externo
■ Incorpora Iluminación infrarroja (42 leds, 30 metros de alcance)
■ Iluminación mínima: 0 lux IR On
■ Relación señal ruido: 54 dB
■ Menú de configuración en pantalla
■ Balance de blancos, AGC, BLC
■ Fabricada en aluminio
■ Temperatura de trabajo: -10°C ~ +50°C
■ Grado de protección IP66
■ Incluye soporte con paso de cables por el interior
|  | Precio unidad | 150.4671 | 234.06
SAM-1385 | SAM-1385
| Cámaras | Especificaciones sujetas a cambios
Cámaras compactas con IR
■ Cámara AirSpace® con iluminación infrarroja
■ Sensor CCD 1/3” Sony® Super HAD
■ Resolución: 600 líneas
■ Óptica de zoom manual 2,8 ~ 10 mm con ajuste externo
■ Incorpora Iluminación infrarroja (42 leds, 40 metros de alcance)
■ Iluminación mínima: 0,01 lux F1.2 IR Off / 0 lux IR On
■ Relación señal ruido: >50 dB (AGC Off)
■ Menú de configuración en pantalla
■ Balance de blancos, AGC, BLC (64 zonas), WDR Digital, DNR, AES
■ Máscaras de privacidad (8 zonas)
■ Fabricada en aluminio
■ Alimentación: 12V CC /500 mA
■ Temperatura de trabajo: -10°C ~ +50°C
■ Grado de protección IP66
■ Dimensiones: 104 x 96 x 152 mm
■ Peso: 1 kg
■ Incluye soporte 3AXIS con paso de cables por el interior
|  | Precio unidad | 134.5307 | 209.27
SAM-1369 | SAM-1369
| Cámaras | Especificaciones sujetas a cambios
Cámaras compactas con IR
■ Cámara AirSpace® con iluminación infrarroja
■ Sensor CCD 1/3” Sony® Super HAD
■ Resolución: 600 líneas
■ Óptica de zoom manual 4 ~ 9 mm con ajuste externo
■ Incorpora Iluminación infrarroja (36 leds, 30 metros de alcance)
■ Iluminación mínima: 0,01 lux F1.2 IR Off / 0 lux IR On
■ Relación señal ruido: >50 dB (AGC Off)
■ Menú de configuración en pantalla
■ Balance de blancos, AGC, BLC (64 zonas), WDR Digital, DNR, AES
■ Máscaras de privacidad (8 zonas)
■ Fabricada en aluminio
■ Alimentación: 12V CC /500 mA
■ Temperatura de trabajo: -10°C ~ +50°C
■ Grado de protección IP66
■ Dimensiones: 228 x 84 x 97 mm
■ Incluye soporte 3AXIS con paso de cables por el interior
|  | Precio unidad | 126.5529 | 196.86
SAM-1368 | SAM-1368
| Cámaras | Especificaciones sujetas a cambios
Cámaras compactas con IR
■ Cámara AirSpace® con iluminación infrarroja
■ Sensor CCD 1/3” Sony® Super HAD
■ Resolución: 600 líneas
■ Óptica de zoom manual 4 ~ 9 mm con ajuste externo
■ Incorpora Iluminación infrarroja (36 leds, 30 metros de alcance)
■ Iluminación mínima: 0,001 lux F1.2 IR Off / 0 lux IR On
■ Relación señal ruido: >50 dB (AGC Off)
■ Menú de configuración en pantalla
■ Balance de blancos, AGC, BLC (64 zonas), WDR Digital, DNR, AES
■ Máscaras de privacidad (8 zonas)
■ Fabricada en aluminio
■ Alimentación: 12V CC /400 mA
■ Temperatura de trabajo: -10°C ~ +50°C
■ Grado de protección IP66
■ Dimensiones: 200 x 80 x 54 mm
■ Soporte de pared incluido
|  | Precio unidad | 125.5629 | 195.32
SAM-1370 | SAM-1370
| Cámaras | Especificaciones sujetas a cambios
Cámaras compactas con IR
■ Cámara AirSpace® con iluminación infrarroja
■ Sensor CCD 1/3” Sony® Super HAD II
■ Resolución: 600 líneas color / 700 líneas B/N
■ Óptica fija 3,6 mm
■ Incorpora Iluminación infrarroja (23 leds, 20 metros de alcance)
■ Iluminación mínima: 0 lux IR On
■ Relación señal ruido: >58 dB (AGC Off)
■ Balance de blancos, AGC, BLC
■ Fabricada en aluminio
■ Alimentación: 12V CC /10W
■ Temperatura de trabajo: -10°C ~ +50°C
■ Grado de protección IP66
■ Dimensiones: 170 x 65 x 69 mm
■ Soporte 3AXIS incluido, con paso de cable por el interior
|  | Precio unidad | 103.635 | 161.21
CTD-86 | CTD-86
■ Cámara CCTVDirect® con iluminación infrarroja
| Cámaras | ■ Chipset LG® XDI
| Cámaras compactas con IR | ■ Sensor CCD 1/3” Sony® Doble Interlinea Vertical
■ Resolución: 600 líneas color / 630 líneas B/N
■ Filtro mecánico removible
■ Óptica varifocal auto-iris 2,8 ~ 12 mm
■ Incorpora Iluminación infrarroja (70 leds, 50 metros de alcance)
■ Iluminación mínima: 0,2 lux color / 0,0002 lux B/N
■ Relación señal ruido: >50 dB
■ Sense Up 128X
■ Zoom digital 8X
■ Videosensor y máscaras de privacidad
■ Menú en pantalla, WDR, BLC, HSBLC, DNR, Espejo
■ Alimentación: 12V CC /1,5 A
■ Temperatura de trabajo: -10°C ~ +50°C
■ Grado de protección IP66
■ Dimensiones: 260 x 155 x 195 mm
■ Peso: 2,5 kg
|  | Precio unidad | 414.5464 | 644.85
CTD-89 | CTD-89
| Cámaras | Especificaciones sujetas a cambios
Cámaras compactas con IR
■ Cámara CCTVDirect® con iluminación infrarroja
■ Chipset LG® XDI
■ Sensor CCD 1/3” Sony® Super HAD II
■ Resolución: 600 líneas
■ Filtro mecánico removible
■ Óptica varifocal auto-iris 5 ~ 50 mm
■ Incorpora Iluminación infrarroja (15 leds Ø10 mm, 50 metros de alcance)
■ Iluminación mínima: 0,02 lux color / 0,00006 lux B/N
■ Relación señal ruido: >50 dB
■ Sense Up 128X
■ DNR, Balance de blancos
■ Alimentación: 12V CC /800 mA
■ Temperatura de trabajo: -10°C ~ +50°C
■ Grado de protección IP66
■ Dimensiones: 100 x 134 x 290 mm
■ Peso: 2 kg
|  | Precio unidad | 348.7757 | 542.54
CTD-91 | CTD-91
| Cámaras | Especificaciones sujetas a cambios
Cámaras compactas con IR
■ Cámara CCTVDirect® con iluminación infrarroja
■ Incluye ahuyentador de insectos y arácnidos por ultrasonidos
■ Chipset LG® XDI
■ Sensor CCD 1/3” Sony® Super HAD II
■ Resolución: 600 líneas
■ Filtro mecánico removible
■ Óptica varifocal auto-iris 2,8 ~ 12 mm
■ Incorpora Iluminación infrarroja (35 leds, 40 metros de alcance)
■ Iluminación mínima: 0,02 lux color / 0,00006 lux B/N
■ Relación señal ruido: >50 dB
■ Sense Up 128X
■ Zoom digital 8X
■ Videosensor y máscaras de privacidad
■ Menú en pantalla, DNR, Balance de blancos, Control de ganancia
■ Alimentación: 12V CC /500mA
■ Temperatura de trabajo: -10°C ~ +50°C
■ Grado de protección IP66
■ Dimensiones: 100 x 125 x 230 mm
■ Peso: 1,8 kg
|  | Precio unidad | 338.8114 | 527.04
CTD-90 | CTD-90
| Cámaras | Especificaciones sujetas a cambios
Cámaras compactas con IR
■ Cámara CCTVDirect® con iluminación infrarroja
■ Chipset LG® XDI
■ Sensor CCD 1/3” Sony® Doble Interlinea Vertical
■ Resolución: 600 líneas
■ Filtro mecánico removible
■ Óptica varifocal auto-iris 2,8 ~ 12 mm
■ Incorpora Iluminación infrarroja (56 leds, 40 metros de alcance)
■ Iluminación mínima: 0,02 lux color / 0,000006 lux B/N
■ Relación señal ruido: >50 dB
■ Sense Up 128X
■ Zoom digital 8X
■ Videosensor y máscaras de privacidad
■ Menú en pantalla, WDR, BLC, HSBLC, DNR
■ Alimentación: 12V CC /600mA
■ Temperatura de trabajo: -10°C ~ +50°C
■ Grado de protección IP65
■ Dimensiones: 251 x 134 x 100 mm
■ Peso: 1,7 kg
|  | Precio unidad | 279.0257 | 434.04
CTD-97 | CTD-97
■ Cámara CCTVDirect® con iluminación infrarroja
| Cámaras | ■ Chipset LG® XDI
| Cámaras compactas con IR | ■ Sensor CCD 1/3” Sony® Super HAD II
■ Resolución: 600 líneas
■ Cambio día/noche con filtro electrónico
■ Óptica varifocal auto-iris 2,8 ~ 12 mm
■ Incorpora Iluminación infrarroja (56 leds, 40 metros de alcance)
■ Iluminación mínima: 0,06 lux color / 0,000006 lux B/N
■ Relación señal ruido: >50 dB
■ Sense Up 128X
■ Zoom digital 8X
■ Videosensor y máscaras de privacidad
■ Menú en pantalla multi idioma, BLC, HSBLC, DNR
■ Alimentación: 12V CC /600mA
■ Temperatura de trabajo: -10°C ~ +50°C
■ Grado de protección IP65
■ Dimensiones: 251 x 134 x 100 mm
■ Peso: 1,7 kg
|  | Precio unidad | 269.055 | 418.53
CTD-76 | CTD-76
| Cámaras | Especificaciones sujetas a cambios
Cámaras compactas con IR
■ Cámara línea económica CCTVDirect® con iluminación infrarroja
■ Sensor CCD 1/3” Sony® Next Chip
■ Resolución: 470 líneas
■ Cambio día/noche con filtro electrónico
■ Iluminación infrarroja: 36 leds: 30 metros
■ Iluminación mínima: 0,1 lux F1.2 IR Off / 0 lux IR On
■ Relación señal ruido: >48 dB (AGC Off)
■ Óptica varifocal 4 ~ 9 mm
■ Shutter electrónico automático
■ Fabricada en aluminio
■ Incluye soporte con paso de cables por el interior
■ Fácil ajuste de ángulo
■ Alimentación: 12V CC /80 mA
■ Temperatura de trabajo: -10°C ~ +40°C
■ Grado de protección IP66
■ Dimensiones: 228 x 84 x 97 mm
|  | Precio unidad | 61.7721 | 96.09
CTD-77 | CTD-77
| Cámaras | Especificaciones sujetas a cambios
Cámaras compactas con IR
■ Cámara línea económica CCTVDirect® con iluminación infrarroja
■ Sensor CCD 1/3” LG®
■ Resolución: 420 líneas
■ Cambio día/noche con filtro electrónico
■ Iluminación infrarroja: 36 leds: 30 metros
■ Iluminación mínima: 0,5 lux F1.2 IR Off / 0 lux IR On
■ Relación señal ruido: 50 dB (AGC Off)
■ Óptica varifocal 4 ~ 9 mm
■ Fabricada en aluminio
■ Incluye soporte con paso de cables por el interior
■ Fácil ajuste de ángulo
■ Alimentación: 12V CC /70 mA
■ Temperatura de trabajo: -10°C ~ +40°C
■ Grado de protección IP66
■ Dimensiones: 228 x 84 x 97 mm
|  | Precio unidad | 52.2064 | 81.21
CTD-74 | CTD-74
| Cámaras | Especificaciones sujetas a cambios
Cámaras compactas con IR
■ Cámara línea económica CCTVDirect® con iluminación infrarroja
■ Sensor CCD 1/3” Sony® Next Chip
■ Resolución: 470 líneas
■ Cambio día/noche con filtro electrónico
■ Iluminación infrarroja: 23 leds: 20 metros
■ Iluminación mínima: 0,1 lux F1.2 IR Off / 0 lux IR On
■ Relación señal ruido: >48 dB (AGC Off)
■ Óptica fija 3,6 mm
■ Fabricada en aluminio
■ Incluye soporte con paso de cables por el interior
■ Fácil ajuste de ángulo
■ Alimentación: 12V CC /80 mA
■ Temperatura de trabajo: -10°C ~ +40°C
■ Grado de protección IP66
■ Dimensiones: 73 x 68 x 60 mm (sin soporte)
■ Peso: 300 g (con soporte)
|  | Precio unidad | 44.8393 | 69.75
CTD-75 | CTD-75
| Cámaras | Especificaciones sujetas a cambios
Cámaras compactas con IR
■ Cámara línea económica CCTVDirect® con iluminación infrarroja
■ Sensor CCD 1/3” LG®
■ Resolución: 420 líneas
■ Cambio día/noche con filtro electrónico
■ Iluminación infrarroja: 23 leds: 20 metros
■ Iluminación mínima: 0,5 lux F1.2 IR Off / 0 lux IR On
■ Relación señal ruido: 50 dB
■ Óptica fija 3,6 mm
■ Fabricada en aluminio
■ Incluye soporte con paso de cables por el interior
■ Fácil ajuste de ángulo
■ Alimentación: 12V CC /70 mA
■ Temperatura de trabajo: -10°C ~ +40°C
■ Grado de protección IP66
■ Dimensiones: 73 x 68 x 60 mm (sin soporte)
■ Peso: 300 g (con soporte)
|  | Precio unidad | 33.6729 | 52.38
SAM-369 | SAM-369 | ■ Cámara compacta color AirSpace® con iluminación infrarroja
■ Sensor CCD 1/3" PANASONIC® High Resolution
■ 480 líneas de resolución
| Cámaras | ■ Proceso digital de señal: 10 bits
| Cámaras compactas con IR | ■ Óptica varifocal 4 ~ 9 mm
■ Iluminación mínima: 0 lux IR On
■ Iluminación infrarroja: 35 leds, 850 nm, alcance 30 metros, 20°
■ Alimentación: 12V CC /500 mA (recomendado 1,5A)
■ Shutter electrónico
■ Grado de protección IP67
■ Equipada con visera y soporte
■ Cable con conectores incluidos
■ Dimensiones: Ø70 x 95 mm
■ Peso: 1.5 kg
|  | Precio unidad | 257.4707 | 400.51
SAM-1258 | SAM-1258
■ Cámara Air Space Color Día / Noche con iluminación infrarroja
| Cámaras | ■ Sensor CCD 1/3” Sony® Interline de super alta sensibilidad
| Cámaras compactas con IR | ■ Color día/noche (filtro mecánco removible)
■ Resolución: 600 líneas color / 720 líneas B/N
■ Óptica asférica varifocal auto-iris 2,8 ~ 10 mm, con corrección de infrarrojos
■ Incorpora Iluminación infrarroja (36 leds, 30 metros de alcance)
■ Iluminación mínima: 0,1 lux F1.2 color / 0,03 lux F1.2 B/N / 0 lux IR On
■ Sens Up: 0,0003 lux color / 0,00003 lux B/N
■ Filtro digital 3D anti-ruido que permite reducción de compresión en DVRs
■ Menú en pantalla, BLC, WDR, Eclipse, Videosensor 4 zonas, 8 máscaras de privacidad
■ Alimentación: 12V CC /750 mA
■ Temperatura de trabajo: -10°C ~ +50°C
■ Apta para exteriores
■ Grado de protección IP66
■ Soporte incluido, con paso de cables por el interior
|  | Precio unidad | 334.8257 | 520.84
SAM-1309 | SAM-1309
■ Cámara IR Air Space Color Día / Noche
| Cámaras | ■ CCD 1/3" Sony® Super HAD II
| Cámaras compactas con IR | ■ Filtro mecánico removible
■ Fabricada en aluminio
■ Waterproof (IP66)
■ Resolución: 600 líneas color / 650 líneas B/N
■ Óptica Auto-iris Zoom manual de 3,7 a 12 mm con ajuste externo
■ Incorpora Iluminación infrarroja (48 leds)
■ Iluminación mínima: 0 lux alcance IR de 20 a 50 m
■ Función Sens Up para incrementar la luminosidad
■ Relación señal ruido: >54 dB (AGC Off)
■ Menú OSD, Balance de blancos, BLC, Videosensor 4 zonas, Máscaras de Privacidad 4 zonas
■ Incorpora filtro electrónico de eliminación de ruido DNR
■ Control remoto del menú por RS485 (Pelco)
■ Alimentación: 12V CC./ (300mA)
■ Temperatura de trabajo: -10°C ~ +50°C
■ Dimensiones 152 x 88 x 86 mm
■ Soporte 2AXIS incluido, con paso de cable por el interior
|  | Precio unidad | 239.1621 | 372.03
SAM-1215 | SAM-1215
■ Cámara Air Space Color Día / Noche con IR
| Cámaras | ■ Sensor CCD 1/3” Sony® Color
| Cámaras compactas con IR | ■ Color día/noche (filtro electrónico)
■ Resolución: 540 Líneas
■ Óptica varifocal 9 ~ 22 mm
■ Incorpora Iluminación infrarroja (35 leds, 50 metros de alcance)
■ Iluminación mínima: 0,1 lux IR Off / 0 lux IR On
■ Relación señal ruido: 48 dB
■ Control automático de ganancia
■ Alimentación: 12V CC /600 mA
■ Temperatura de trabajo: -10°C ~ +45°C
■ Grado de protección IP66
■ Dimensiones: 104 x 96 x 152 mm
■ Peso: 1,2 Kg
■ Soporte 3AXIS incluido, con paso de cable por el interior
|  | Precio unidad | 146.4879 | 227.87
SAM-1241 | SAM-1241
■ Cámara Air Space Color Día / Noche con IR
| Cámaras | ■ Sensor CCD 1/3” Sony® Color
| Cámaras compactas con IR | ■ Color día/noche (filtro mecánico)
■ Resolución: 520 Líneas
■ Óptica varifocal 4 ~ 9 mm
■ Incorpora Iluminación infrarroja (35 leds, 50 metros de alcance)
■ Iluminación mínima: 0,1 lux IR Off / 0 lux IR On
■ Relación señal ruido: 48 dB
■ Menú de configuración en pantalla
■ Control automático de ganancia
■ Alimentación: 12V CC /600 mA
■ Temperatura de trabajo: -10°C ~ +45°C
■ Grado de protección IP66
■ Dimensiones: 104 x 96 x 152 mm
■ Peso: 1,2 Kg
■ Soporte 3AXIS incluido, con paso de cable por el interior
|  | Precio unidad | 140.3036 | 218.25
SAM-1229 | SAM-1229
■ Cámara Air Space Color Día / Noche con IR
| Cámaras | ■ Sensor CCD 1/3” Sony® Color
| Cámaras compactas con IR | ■ Color día/noche (filtro electrónico)
■ Resolución: 520 Líneas
■ Óptica varifocal 2,8 ~ 10 mm
■ Incorpora Iluminación infrarroja (35 leds, 50 metros de alcance)
■ Iluminación mínima: 0,1 lux IR Off / 0 lux IR On
■ Relación señal ruido: 48 dB
■ Menú de configuración en pantalla
■ Control automático de ganancia
■ Alimentación: 12V CC /600 mA
■ Temperatura de trabajo: -10°C ~ +45°C
■ Grado de protección IP66
■ Dimensiones: 104 x 96 x 152 mm
■ Peso: 1,2 Kg
■ Soporte 3AXIS incluido, con paso de cable por el interior
|  | Precio unidad | 134.325 | 208.95
SAM-1238 | SAM-1238
■ Cámara Air Space Color Día / Noche con IR
| Cámaras | ■ Sensor CCD 1/3” Sony® Color
| Cámaras compactas con IR | ■ Color día/noche (filtro mecánico)
■ Resolución: 520 Líneas
■ Óptica varifocal 4 ~ 9 mm
■ Incorpora Iluminación infrarroja (35 leds, 50 metros de alcance)
■ Iluminación mínima: 0,1 lux IR Off / 0 lux IR On
■ Relación señal ruido: 48 dB
■ Control automático de ganancia
■ Alimentación: 12V CC /600 mA
■ Temperatura de trabajo: -10°C ~ +45°C
■ Grado de protección IP66
■ Dimensiones: 104 x 96 x 152 mm
■ Peso: 1,2 Kg
■ Soporte 3AXIS incluido, con paso de cable por el interior
|  | Precio unidad | 130.7314 | 203.36
SAM-1226 | SAM-1226
■ Cámara Air Space Color Día / Noche con IR
| Cámaras | ■ Sensor CCD 1/3” Sony® Color
| Cámaras compactas con IR | ■ Color día/noche (filtro electrónico)
■ Resolución: 520 Líneas
■ Óptica varifocal 2,8 ~ 10 mm
■ Incorpora Iluminación infrarroja (35 leds, 50 metros de alcance)
■ Iluminación mínima: 0,1 lux IR Off / 0 lux IR On
■ Relación señal ruido: 48 dB
■ Control automático de ganancia
■ Alimentación: 12V CC /600 mA
■ Temperatura de trabajo: -10°C ~ +45°C
■ Grado de protección IP66
■ Dimensiones: 104 x 96 x 152 mm
■ Peso: 1,2 Kg
■ Soporte 3AXIS incluido, con paso de cable por el interior
|  | Precio unidad | 125.1579 | 194.69
SAM-1239 | SAM-1239
■ Cámara Air Space Color Día / Noche con IR
| Cámaras | ■ Sensor CCD 1/3” Sony® Color
| Cámaras compactas con IR | ■ Color día/noche (filtro mecánico)
■ Resolución: 420 Líneas
■ Óptica varifocal 4 ~ 9 mm
■ Incorpora Iluminación infrarroja (35 leds, 50 metros de alcance)
■ Iluminación mínima: 0,1 lux IR Off / 0 lux IR On
■ Relación señal ruido: 48 dB
■ Control automático de ganancia
■ Alimentación: 12V CC /600 mA
■ Temperatura de trabajo: -10°C ~ +45°C
■ Grado de protección IP66
■ Dimensiones: 104 x 96 x 152 mm
■ Peso: 1,2 Kg
■ Soporte 3AXIS incluido, con paso de cable por el interior
|  | Precio unidad | 102.8379 | 159.97
SAM-1240 | SAM-1240
■ Cámara Air Space Color Día / Noche con IR
| Cámaras | ■ Sensor CCD 1/3” Sharp® Color
| Cámaras compactas con IR | ■ Color día/noche (filtro mecánico)
■ Resolución: 420 Líneas
■ Óptica varifocal 4 ~ 9 mm
■ Incorpora Iluminación infrarroja (35 leds, 50 metros de alcance)
■ Iluminación mínima: 0,1 lux IR Off / 0 lux IR On
■ Relación señal ruido: 48 dB
■ Control automático de ganancia
■ Alimentación: 12V CC /600 mA
■ Temperatura de trabajo: -10°C ~ +45°C
■ Grado de protección IP66
■ Dimensiones: 104 x 96 x 152 mm
■ Peso: 1,2 Kg
■ Soporte 3AXIS incluido, con paso de cable por el interior
|  | Precio unidad | 96.8593 | 150.67
SAM-1227 | SAM-1227
■ Cámara Air Space Color Día / Noche con IR
| Cámaras | ■ Sensor CCD 1/3” Sony® Color
| Cámaras compactas con IR | ■ Color día/noche (filtro electrónico)
■ Resolución: 420 Líneas
■ Óptica varifocal 2,8 ~ 10 mm
■ Incorpora Iluminación infrarroja (35 leds, 50 metros de alcance)
■ Iluminación mínima: 0,1 lux IR Off / 0 lux IR On
■ Relación señal ruido: 48 dB
■ Control automático de ganancia
■ Alimentación: 12V CC /600 mA
■ Temperatura de trabajo: -10°C ~ +45°C
■ Grado de protección IP66
■ Dimensiones: 104 x 96 x 152 mm
■ Peso: 1,2 Kg
■ Soporte 3AXIS incluido, con paso de cable por el interior
|  | Precio unidad | 96.8593 | 150.67
SAM-1228 | SAM-1228
■ Cámara Air Space Color Día / Noche con IR
| Cámaras | ■ Sensor CCD 1/3” Sharp® Color
| Cámaras compactas con IR | ■ Color día/noche (filtro electrónico)
■ Resolución: 420 Líneas
■ Óptica varifocal 2,8 ~ 10 mm
■ Incorpora Iluminación infrarroja (35 leds, 50 metros de alcance)
■ Iluminación mínima: 0,1 lux IR Off / 0 lux IR On
■ Relación señal ruido: 48 dB
■ Control automático de ganancia
■ Alimentación: 12V CC /600 mA
■ Temperatura de trabajo: -10°C ~ +45°C
■ Grado de protección IP66
■ Dimensiones: 104 x 96 x 152 mm
■ Peso: 1,2 Kg
■ Soporte 3AXIS incluido, con paso de cable por el interior
|  | Precio unidad | 90.8807 | 141.37
SAM-1217 | SAM-1217
■ Cámara Air Space Color Día / Noche con IR
| Cámaras | ■ Sensor CCD 1/3” Sony® Color
| Cámaras compactas con IR | ■ Color día/noche (filtro electrónico)
■ Resolución: 540 Líneas
■ Óptica varifocal 2,8 ~ 10 mm
■ Incorpora Iluminación infrarroja (42 leds, 40 metros de alcance)
■ Iluminación mínima: 0,1 lux IR Off / 0 lux IR On
■ Relación señal ruido: 48 dB
■ Control automático de ganancia
■ Compensación de contraluz
■ Alimentación: 12V CC /400 mA
■ Temperatura de trabajo: -10°C ~ +45°C
■ Grado de protección IP66
■ Dimensiones: 95 x 89 x 153 mm
■ Peso: 1 Kg
■ Soporte 3AXIS incluido, con paso de cable por el interior
|  | Precio unidad | 137.5586 | 213.98
SAM-1214 | SAM-1214
■ Cámara Air Space Color Día / Noche con IR
| Cámaras | ■ Sensor CCD 1/3” Sony® Color
| Cámaras compactas con IR | ■ Color día/noche (filtro electrónico)
■ Resolución: 540 Líneas
■ Óptica varifocal 4 ~ 9 mm
■ Incorpora Iluminación infrarroja (42 leds, 40 metros de alcance)
■ Iluminación mínima: 0,1 lux IR Off / 0 lux IR On
■ Relación señal ruido: 48 dB
■ Control automático de ganancia
■ Compensación de contraluz
■ Alimentación: 12V CC /400 mA
■ Temperatura de trabajo: -10°C ~ +45°C
■ Grado de protección IP66
■ Dimensiones: 95 x 89 x 153 mm
■ Peso: 1 Kg
■ Soporte 3AXIS incluido, con paso de cable por el interior
|  | Precio unidad | 131.5414 | 204.62
SAM-1237 | SAM-1237
■ Cámara Air Space Color Día / Noche con IR
| Cámaras | ■ Sensor CCD 1/3” Sony® Color
| Cámaras compactas con IR | ■ Color día/noche (filtro mecánico)
■ Resolución: 520 Líneas
■ Óptica varifocal 4 ~ 9 mm
■ Incorpora Iluminación infrarroja (42 leds, 40 metros de alcance)
■ Iluminación mínima: 0,1 lux IR Off / 0 lux IR On
■ Relación señal ruido: 48 dB
■ Menú de configuración en pantalla
■ Control automático de ganancia
■ Compensación de contraluz
■ Alimentación: 12V CC /400 mA
■ Temperatura de trabajo: -10°C ~ +45°C
■ Grado de protección IP66
■ Dimensiones: 95 x 89 x 153 mm
■ Peso: 1 Kg
■ Soporte 3AXIS incluido, con paso de cable por el interior
|  | Precio unidad | 135.1286 | 210.2
SAM-1225 | SAM-1225
■ Cámara Air Space Color Día / Noche con IR
| Cámaras | ■ Sensor CCD 1/3” Sony® Color
| Cámaras compactas con IR | ■ Color día/noche (filtro electrónico)
■ Resolución: 520 Líneas
■ Óptica varifocal 2,8 ~ 10 mm
■ Incorpora Iluminación infrarroja (42 leds, 40 metros de alcance)
■ Iluminación mínima: 0,1 lux IR Off / 0 lux IR On
■ Relación señal ruido: 48 dB
■ Menú de configuración en pantalla
■ Control automático de ganancia
■ Compensación de contraluz
■ Alimentación: 12V CC /400 mA
■ Temperatura de trabajo: -10°C ~ +45°C
■ Grado de protección IP66
■ Dimensiones: 95 x 89 x 153 mm
■ Peso: 1 Kg
■ Soporte 3AXIS incluido, con paso de cable por el interior
|  | Precio unidad | 129.15 | 200.9
SAM-1234 | SAM-1234
■ Cámara Air Space Color Día / Noche con IR
| Cámaras | ■ Sensor CCD 1/3” Sony® Color
| Cámaras compactas con IR | ■ Color día/noche (filtro mecánico)
■ Resolución: 520 Líneas
■ Óptica varifocal 4 ~ 9 mm
■ Incorpora Iluminación infrarroja (42 leds, 40 metros de alcance)
■ Iluminación mínima: 0,1 lux IR Off / 0 lux IR On
■ Relación señal ruido: 48 dB
■ Control automático de ganancia
■ Compensación de contraluz
■ Alimentación: 12V CC /400 mA
■ Temperatura de trabajo: -10°C ~ +45°C
■ Grado de protección IP66
■ Dimensiones: 95 x 89 x 153 mm
■ Peso: 1 Kg
■ Soporte 3AXIS incluido, con paso de cable por el interior
|  | Precio unidad | 125.5629 | 195.32
SAM-1222 | SAM-1222
■ Cámara Air Space Color Día / Noche con IR
| Cámaras | ■ Sensor CCD 1/3” Sony® Color
| Cámaras compactas con IR | ■ Color día/noche (filtro electrónico)
■ Resolución: 520 Líneas
■ Óptica varifocal 2,8 ~ 10 mm
■ Incorpora Iluminación infrarroja (42 leds, 40 metros de alcance)
■ Iluminación mínima: 0,1 lux IR Off / 0 lux IR On
■ Relación señal ruido: 48 dB
■ Control automático de ganancia
■ Compensación de contraluz
■ Alimentación: 12V CC /400 mA
■ Temperatura de trabajo: -10°C ~ +45°C
■ Grado de protección IP66
■ Dimensiones: 95 x 89 x 153 mm
■ Peso: 1 Kg
■ Soporte 3AXIS incluido, con paso de cable por el interior
|  | Precio unidad | 119.5779 | 186.01
SAM-1235 | SAM-1235
■ Cámara Air Space Color Día / Noche con IR
| Cámaras | ■ Sensor CCD 1/3” Sony® Color
| Cámaras compactas con IR | ■ Color día/noche (filtro mecánico)
■ Resolución: 420 Líneas
■ Óptica varifocal 4 ~ 9 mm
■ Incorpora Iluminación infrarroja (42 leds, 40 metros de alcance)
■ Iluminación mínima: 0,1 lux IR Off / 0 lux IR On
■ Relación señal ruido: 48 dB
■ Control automático de ganancia
■ Compensación de contraluz
■ Alimentación: 12V CC /400 mA
■ Temperatura de trabajo: -10°C ~ +45°C
■ Grado de protección IP66
■ Dimensiones: 95 x 89 x 153 mm
■ Peso: 1 Kg
■ Soporte 3AXIS incluido, con paso de cable por el interior
|  | Precio unidad | 97.2579 | 151.29
SAM-1236 | SAM-1236
■ Cámara Air Space Color Día / Noche con IR
| Cámaras | ■ Sensor CCD 1/3” Sharp® Color
| Cámaras compactas con IR | ■ Color día/noche (filtro mecánico)
■ Resolución: 420 Líneas
■ Óptica varifocal 4 ~ 9 mm
■ Incorpora Iluminación infrarroja (42 leds, 40 metros de alcance)
■ Iluminación mínima: 0,1 lux IR Off / 0 lux IR On
■ Relación señal ruido: 48 dB
■ Control automático de ganancia
■ Compensación de contraluz
■ Alimentación: 12V CC /400 mA
■ Temperatura de trabajo: -10°C ~ +45°C
■ Grado de protección IP66
■ Dimensiones: 95 x 89 x 153 mm
■ Peso: 1 Kg
■ Soporte 3AXIS incluido, con paso de cable por el interior
|  | Precio unidad | 91.2793 | 141.99
SAM-1223 | SAM-1223
■ Cámara Air Space Color Día / Noche con IR
| Cámaras | ■ Sensor CCD 1/3” Sony® Color
| Cámaras compactas con IR | ■ Color día/noche (filtro electrónico)
■ Resolución: 420 Líneas
■ Óptica varifocal 2,8 ~ 10 mm
■ Incorpora Iluminación infrarroja (42 leds, 40 metros de alcance)
■ Iluminación mínima: 0,1 lux IR Off / 0 lux IR On
■ Relación señal ruido: 48 dB
■ Control automático de ganancia
■ Compensación de contraluz
■ Alimentación: 12V CC /400 mA
■ Temperatura de trabajo: -10°C ~ +45°C
■ Grado de protección IP66
■ Dimensiones: 95 x 89 x 153 mm
■ Peso: 1 Kg
■ Soporte 3AXIS incluido, con paso de cable por el interior
|  | Precio unidad | 91.2793 | 141.99
SAM-1224 | SAM-1224
■ Cámara Air Space Color Día / Noche con IR
| Cámaras | ■ Sensor CCD 1/3” Sharp® Color
| Cámaras compactas con IR | ■ Color día/noche (filtro electrónico)
■ Resolución: 420 Líneas
■ Óptica varifocal 2,8 ~ 10 mm
■ Incorpora Iluminación infrarroja (42 leds, 40 metros de alcance)
■ Iluminación mínima: 0,1 lux IR Off / 0 lux IR On
■ Relación señal ruido: 48 dB
■ Control automático de ganancia
■ Compensación de contraluz
■ Alimentación: 12V CC /400 mA
■ Temperatura de trabajo: -10°C ~ +45°C
■ Grado de protección IP66
■ Dimensiones: 95 x 89 x 153 mm
■ Peso: 1 Kg
■ Soporte 3AXIS incluido, con paso de cable por el interior
|  | Precio unidad | 85.3007 | 132.69
SAM-1216 | SAM-1216
■ Cámara Air Space Color Día / Noche con IR
| Cámaras | ■ Sensor CCD 1/3” Sony® Color
| Cámaras compactas con IR | ■ Color día/noche (filtro electrónico)
■ Resolución: 540 Líneas
■ Óptica varifocal 2,8 ~ 10 mm
■ Incorpora Iluminación infrarroja (36 leds, 30 metros de alcance)
■ Iluminación mínima: 0,1 lux IR Off / 0 lux IR On
■ Relación señal ruido: 48 dB
■ Control automático de ganancia
■ Alimentación: 12V CC /400 mA
■ Temperatura de trabajo: -10°C ~ +45°C
■ Grado de protección IP66
■ Dimensiones: 86 x 82 x 151 mm
■ Peso: 950 g
■ Soporte 3AXIS incluido, con paso de cable por el interior
|  | Precio unidad | 132.5314 | 206.16
SAM-1213 | SAM-1213
■ Cámara Air Space Color Día / Noche con IR
| Cámaras | ■ Sensor CCD 1/3” Sony® Color
| Cámaras compactas con IR | ■ Color día/noche (filtro electrónico)
■ Resolución: 540 Líneas
■ Óptica varifocal 4 ~ 9 mm
■ Incorpora Iluminación infrarroja (36 leds, 30 metros de alcance)
■ Iluminación mínima: 0,1 lux IR Off / 0 lux IR On
■ Relación señal ruido: 48 dB
■ Control automático de ganancia
■ Alimentación: 12V CC /400 mA
■ Temperatura de trabajo: -10°C ~ +45°C
■ Grado de protección IP66
■ Dimensiones: 86 x 82 x 151 mm
■ Peso: 950 g
■ Soporte 3AXIS incluido, con paso de cable por el interior
|  | Precio unidad | 126.5529 | 196.86
SAM-1233 | SAM-1233
■ Cámara Air Space Color Día / Noche con IR
| Cámaras | ■ Sensor CCD 1/3” Sony® Color
| Cámaras compactas con IR | ■ Color día/noche (filtro mecánico)
■ Resolución: 520 Líneas
■ Óptica varifocal 4 ~ 9 mm
■ Incorpora Iluminación infrarroja (36 leds, 30 metros de alcance)
■ Iluminación mínima: 0,1 lux IR Off / 0 lux IR On
■ Relación señal ruido: 48 dB
■ Menú de configuración en pantalla
■ Control automático de ganancia
■ Alimentación: 12V CC /400 mA
■ Temperatura de trabajo: -10°C ~ +45°C
■ Grado de protección IP66
■ Dimensiones: 86 x 82 x 151 mm
■ Peso: 950 g
■ Soporte 3AXIS incluido, con paso de cable por el interior
|  | Precio unidad | 131.1364 | 203.99
SAM-1221 | SAM-1221
■ Cámara Air Space Color Día / Noche con IR
| Cámaras | ■ Sensor CCD 1/3” Sony® Color
| Cámaras compactas con IR | ■ Color día/noche (filtro electrónico)
■ Resolución: 520 Líneas
■ Óptica varifocal 2,8 ~ 10 mm
■ Incorpora Iluminación infrarroja (36 leds, 30 metros de alcance)
■ Iluminación mínima: 0,1 lux IR Off / 0 lux IR On
■ Relación señal ruido: 48 dB
■ Menú de configuración en pantalla
■ Control automático de ganancia
■ Alimentación: 12V CC /400 mA
■ Temperatura de trabajo: -10°C ~ +45°C
■ Grado de protección IP66
■ Dimensiones: 86 x 82 x 151 mm
■ Peso: 950 g
■ Soporte 3AXIS incluido, con paso de cable por el interior
|  | Precio unidad | 125.1579 | 194.69
SAM-1230 | SAM-1230
■ Cámara Air Space Color Día / Noche con IR
| Cámaras | ■ Sensor CCD 1/3” Sony® Color
| Cámaras compactas con IR | ■ Color día/noche (filtro mecánico)
■ Resolución: 520 Líneas
■ Óptica varifocal 4 ~ 9 mm
■ Incorpora Iluminación infrarroja (36 leds, 30 metros de alcance)
■ Iluminación mínima: 0,1 lux IR Off / 0 lux IR On
■ Relación señal ruido: 48 dB
■ Control automático de ganancia
■ Alimentación: 12V CC /400 mA
■ Temperatura de trabajo: -10°C ~ +45°C
■ Grado de protección IP66
■ Dimensiones: 86 x 82 x 151 mm
■ Peso: 950 g
■ Soporte 3AXIS incluido, con paso de cable por el interior
|  | Precio unidad | 121.5771 | 189.12
SAM-1218 | SAM-1218
■ Cámara Air Space Color Día / Noche con IR
| Cámaras | ■ Sensor CCD 1/3” Sony® Color
| Cámaras compactas con IR | ■ Color día/noche (filtro electrónico)
■ Resolución: 520 Líneas
■ Óptica varifocal 2,8 ~ 10 mm
■ Incorpora Iluminación infrarroja (36 leds, 30 metros de alcance)
■ Iluminación mínima: 0,1 lux IR Off / 0 lux IR On
■ Relación señal ruido: 48 dB
■ Control automático de ganancia
■ Alimentación: 12V CC /400 mA
■ Temperatura de trabajo: -10°C ~ +45°C
■ Grado de protección IP66
■ Dimensiones: 86 x 82 x 151 mm
■ Peso: 950 g
■ Soporte 3AXIS incluido, con paso de cable por el interior
|  | Precio unidad | 115.5986 | 179.82
SAM-1231 | SAM-1231
■ Cámara Air Space Color Día / Noche con IR
| Cámaras | ■ Sensor CCD 1/3” Sony® Color
| Cámaras compactas con IR | ■ Color día/noche (filtro mecánico)
■ Resolución: 420 Líneas
■ Óptica varifocal 4 ~ 9 mm
■ Incorpora Iluminación infrarroja (36 leds, 30 metros de alcance)
■ Iluminación mínima: 0,1 lux IR Off / 0 lux IR On
■ Relación señal ruido: 48 dB
■ Control automático de ganancia
■ Alimentación: 12V CC /400 mA
■ Temperatura de trabajo: -10°C ~ +45°C
■ Grado de protección IP66
■ Dimensiones: 86 x 82 x 151 mm
■ Peso: 950 g
■ Soporte 3AXIS incluido, con paso de cable por el interior
|  | Precio unidad | 93.6707 | 145.71
SAM-1232 | SAM-1232
■ Cámara Air Space Color Día / Noche con IR
| Cámaras | ■ Sensor CCD 1/3” Sharp® Color
| Cámaras compactas con IR | ■ Color día/noche (filtro mecánico)
■ Resolución: 420 Líneas
■ Óptica varifocal 4 ~ 9 mm
■ Incorpora Iluminación infrarroja (36 leds, 30 metros de alcance)
■ Iluminación mínima: 0,1 lux IR Off / 0 lux IR On
■ Relación señal ruido: 48 dB
■ Control automático de ganancia
■ Alimentación: 12V CC /400 mA
■ Temperatura de trabajo: -10°C ~ +45°C
■ Grado de protección IP66
■ Dimensiones: 86 x 82 x 151 mm
■ Peso: 950 g
■ Soporte 3AXIS incluido, con paso de cable por el interior
|  | Precio unidad | 86.6957 | 134.86
SAM-1219 | SAM-1219
■ Cámara Air Space Color Día / Noche con IR
| Cámaras | ■ Sensor CCD 1/3” Sony® Color
| Cámaras compactas con IR | ■ Color día/noche (filtro electrónico)
■ Resolución: 420 Líneas
■ Óptica varifocal 2,8 ~ 10 mm
■ Incorpora Iluminación infrarroja (36 leds, 30 metros de alcance)
■ Iluminación mínima: 0,1 lux IR Off / 0 lux IR On
■ Relación señal ruido: 48 dB
■ Control automático de ganancia
■ Alimentación: 12V CC /400 mA
■ Temperatura de trabajo: -10°C ~ +45°C
■ Grado de protección IP66
■ Dimensiones: 86 x 82 x 151 mm
■ Peso: 950 g
■ Soporte 3AXIS incluido, con paso de cable por el interior
|  | Precio unidad | 87.6921 | 136.41
SAM-1220 | SAM-1220
■ Cámara Air Space Color Día / Noche con IR
| Cámaras | ■ Sensor CCD 1/3” Sharp® Color
| Cámaras compactas con IR | ■ Color día/noche (filtro electrónico)
■ Resolución: 420 Líneas
■ Óptica varifocal 2,8 ~ 10 mm
■ Incorpora Iluminación infrarroja (36 leds, 30 metros de alcance)
■ Iluminación mínima: 0,1 lux IR Off / 0 lux IR On
■ Relación señal ruido: 48 dB
■ Control automático de ganancia
■ Alimentación: 12V CC /400 mA
■ Temperatura de trabajo: -10°C ~ +45°C
■ Grado de protección IP66
■ Dimensiones: 86 x 82 x 151 mm
■ Peso: 950 g
■ Soporte 3AXIS incluido, con paso de cable por el interior
|  | Precio unidad | 78.7821 | 122.55
SAM-1252 | SAM-1252
■ Cámara Air Space Color Día / Noche con gestión inteligente de iluminación infrarroja
| Cámaras | ■ Sensor CCD 1/3” Sony® Super HAD II
| Cámaras compactas con IR | ■ Color día/noche (filtro mecánco removible)
■ Nuevo proceso digital inteligente que adapta el tratamiento de la luz infrarroja, permitiendo una mejor visión desde 5 cm a más de 25 metros
■ Resolución: 540 líneas color / 600 líneas B/N
■ Óptica Tamron® varifocal auto-iris 2,8 ~ 10 mm (f1/2)
■ Incorpora Iluminación infrarroja (30 leds, 25 metros de alcance)
■ Iluminación mínima: 0 lux IR On
■ Circuito intensificador con reducción de ruido avanzada
■ Filtro anti-ruido que permite reducción de compresión en DVRs
■ Microrruptores: Contraluz, Shutter, AGC, Espejo
■ Alimentación: 12V CC /500 mA
■ Temperatura de trabajo: -10°C ~ +70°C
■ Apta para exteriores
■ Soporte 3AXIS incluido, con paso de cables por el interior
|  | Precio unidad | 211.2621 | 328.63
SAM-1254 | SAM-1254
■ Cámara Air Space Color Día / Noche con IR
| Cámaras | ■ Sensor CCD 1/3” Sony® Super HAD
| Cámaras compactas con IR | ■ Filtro electrónico color día/noche
■ 251.000 Pixels
■ Resolución: 420 Líneas
■ Óptica fija de 3.6 mm
■ Incorpora Iluminación infrarroja (24 leds, 10 ~ 20 metros de alcance)
■ Iluminación mínima: 0 lux IR On
■ Relación señal ruido: >48 dB
■ Alimentación: 12V CC /350mA (500mA recomendados)
■ Temperatura de trabajo: -10°C ~ +50°C
■ Grado de protección IP66
■ Dimensiones: 85 x 55 x 55 mm
■ Soporte incluido, con paso de cables por el interior
|  | Precio unidad | 55.8 | 86.8
CTD-43 | CTD-43
■ Cámara compacta CCTVDirect Día / Noche con IR
| Cámaras | ■ Sensor CCD 1/3” Sony®
| Cámaras compactas con IR | ■ Resolución: 600 Líneas TV
■ Menú de ajuste en pantalla en español
■ Visión día/noche con filtro mecánico
■ Óptica Varifocal (2,8 ~ 12mm) + Zoom digital 10X
■ Incorpora iluminación infrarroja (48 Leds) 40m IR
■ Iluminación mínima: 0 lux IR On
■ BLC, videosensor y máscaras de privacidad 4 zonas
■ Detección de impactos
■ Waterproof IP67
■ Relación señal ruido: >48 dB (AGC Off)
■ Alimentación: 12V CC /650 mA
■ Dimensiones: 234x99x103 mm
■ Temperatura de trabajo de -10°C a 50°C
|  | Precio unidad | 187.3414 | 291.42
CTD-55 | CTD-55
■ Cámara CCTV Direct Color Día / Noche con focos IR
| Cámaras | ■ Sensor CCD 1/3” Sony® Color
| Cámaras compactas con IR | ■ Resolución: 520 Líneas
■ Óptica varifocal de 9 ~ 22 mm
■ Cambio día/noche mecánico
■ Incorpora IR (12 leds Ø10mm, 80m de alcance)
■ Iluminación mínima: 0 lux IR On
■ Relación señal ruido: 48 dB
■ Alimentación: 12V CC /500mA
■ Temperatura de trabajo: -10°C ~ +45°C
■ Apta exteriores (IP66)
■ Dimensiones 255 x 144 x 152
■ Fabricada en aluminio
■ Fácil ajuste de ángulo
■ Incluye soporte con paso de cables
|  | Precio unidad | 175.3843 | 272.82
CTD-51 | CTD-51
■ Cámara CCTV Direct Color Día / Noche con focos IR
| Cámaras | ■ Sensor CCD 1/3” Sony® Color
| Cámaras compactas con IR | ■ Resolución: 540 Líneas
■ Óptica varifocal de 4 ~ 9 mm
■ Cambio día/noche mecánico
■ Incorpora IR (36 leds 30m de alcance)
■ Iluminación mínima: 0 lux IR On
■ Relación señal ruido: 48 dB
■ Alimentación: 12V CC /500mA
■ Temperatura de trabajo: -10°C ~ +45°C
■ Apta exteriores (IP66)
■ Dimensiones 255 x 144 x 152
■ Fabricada en aluminio
■ Incluye soporte con paso de cables
|  | Precio unidad | 180.9707 | 281.51
CTD-52 | CTD-52
■ Cámara CCTV Direct Color Día / Noche con focos IR
| Cámaras | ■ Sensor CCD 1/3” Sony® Color
| Cámaras compactas con IR | ■ Resolución: 520 Líneas
■ Óptica varifocal de 4 ~ 9 mm
■ Cambio día/noche mecánico
■ Incorpora IR (36 leds 30m de alcance)
■ Iluminación mínima: 0 lux IR On
■ Relación señal ruido: 48 dB
■ Alimentación: 12V CC /500mA
■ Temperatura de trabajo: -10°C ~ +45°C
■ Apta exteriores (IP66)
■ Dimensiones 255 x 144 x 152
■ Fabricada en aluminio
■ Incluye soporte con paso de cables
|  | Precio unidad | 165.0214 | 256.7
CTD-53 | CTD-53
■ Cámara CCTV Direct Color Día / Noche con focos IR
| Cámaras | ■ Sensor CCD 1/3” Sony® Color
| Cámaras compactas con IR | ■ Resolución: 420 Líneas
■ Óptica varifocal de 4 ~ 9 mm
■ Cambio día/noche mecánico
■ Incorpora IR (36 leds 30m de alcance)
■ Iluminación mínima: 0 lux IR On
■ Relación señal ruido: 48 dB
■ Alimentación: 12V CC /500mA
■ Temperatura de trabajo: -10°C ~ +45°C
■ Apta exteriores (IP66)
■ Dimensiones 255 x 144 x 152
■ Fabricada en aluminio
■ Incluye soporte con paso de cables
|  | Precio unidad | 140.5093 | 218.57
CTD-54 | CTD-54
■ Cámara CCTV Direct Color Día / Noche con focos IR
| Cámaras | ■ Sensor CCD 1/3” Sharp® Color
| Cámaras compactas con IR | ■ Resolución: 420 Líneas
■ Óptica varifocal de 4 ~ 9 mm
■ Cambio día/noche mecánico
■ Incorpora IR (36 leds 30m de alcance)
■ Iluminación mínima: 0 lux IR On
■ Relación señal ruido: 48 dB
■ Alimentación: 12V CC /500mA
■ Temperatura de trabajo: -10°C ~ +45°C
■ Apta exteriores (IP66)
■ Dimensiones 255 x 144 x 152
■ Fabricada en aluminio
■ Incluye soporte con paso de cables
|  | Precio unidad | 132.5314 | 206.16
CTD-49 | CTD-49
■ Cámara CCTV Direct Color Día / Noche con IR
| Cámaras | ■ Sensor CCD 1/3” Sony® Super HAD
| Cámaras compactas con IR | ■ Resolución: 520 Líneas
■ Óptica varifocal de 4 ~ 9 mm
■ Cambio día/noche electrónico
■ Incorpora IR (35 leds 50m de alcance)
■ Iluminación mínima: 0 lux IR On
■ Relación señal ruido: 48 dB
■ Alimentación: 12V CC /500mA
■ Temperatura de trabajo: -10°C ~ +45°C
■ Apta exteriores (IP66)
■ Dimensiones 295 x 103 x 120 mm
■ Fabricada en aluminio
■ Fácil ajuste de ángulo
■ Incluye soporte con paso de cables
|  | Precio unidad | 109.6136 | 170.51
CTD-50 | CTD-50
■ Cámara CCTV Direct Color Día / Noche con IR
| Cámaras | ■ Sensor CCD 1/3” Sharp® Color
| Cámaras compactas con IR | ■ Resolución: 420 Líneas
■ Óptica varifocal de 4 ~ 9 mm
■ Cambio día/noche electrónico
■ Incorpora IR (35 leds 50m de alcance)
■ Iluminación mínima: 0 lux IR On
■ Relación señal ruido: 48 dB
■ Alimentación: 12V CC /500mA
■ Temperatura de trabajo: -10°C ~ +45°C
■ Apta exteriores (IP66)
■ Dimensiones 295 x 103 x 120
■ Fabricada en aluminio
■ Fácil ajuste de ángulo
■ Incluye soporte con paso de cables
|  | Precio unidad | 72.3471 | 112.54
CTD-47 | CTD-47
■ Cámara CCTV Direct Color Día / Noche con IR
| Cámaras | ■ Sensor CCD 1/3” Sony® Super HAD
| Cámaras compactas con IR | ■ Resolución: 520 Líneas
■ Óptica varifocal de 4 ~ 9 mm
■ Cambio día/noche electrónico
■ Incorpora IR (36 leds 30m de alcance)
■ Iluminación mínima: 0 lux IR On
■ Relación señal ruido: 48 dB
■ Alimentación: 12V CC /500mA
■ Temperatura de trabajo: -10°C ~ +45°C
■ Apta exteriores (IP66)
■ Dimensiones 228 x 84 x 97
■ Fabricada en aluminio
■ Incluye soporte con paso de cables
■ Fácil ajuste de ángulo
|  | Precio unidad | 93.6707 | 145.71
CTD-48 | CTD-48
■ Cámara CCTV Direct Color Día / Noche con IR
| Cámaras | ■ Sensor CCD 1/3” Sharp® Color
| Cámaras compactas con IR | ■ Resolución: 420 Líneas
■ Óptica varifocal de 4 ~ 9 mm
■ Cambio día/noche electrónico
■ Incorpora IR (36 leds 30m de alcance)
■ Iluminación mínima: 0 lux IR On
■ Relación señal ruido: 48 dB
■ Alimentación: 12V CC /500mA
■ Temperatura de trabajo: -10°C ~ +45°C
■ Apta exteriores (IP66)
■ Dimensiones 228 x 84 x 97 mm
■ Fabricada en aluminio
■ Incluye soporte con paso de cables
■ Fácil ajuste de ángulo
|  | Precio unidad | 63.3793 | 98.59
CTD-44 | CTD-44
■ Cámara CCTV Direct Color Día / Noche con IR
| Cámaras | ■ Sensor CCD 1/3” Sony® Super HAD
| Cámaras compactas con IR | ■ Resolución: 520 Líneas
■ Óptica fija 3,6 mm
■ Cambio día/noche electrónico
■ Incorpora IR (23 leds 20m de alcance)
■ Iluminación mínima: 0 lux IR On
■ Relación señal ruido: 48 dB
■ Alimentación: 12V CC /500mA
■ Temperatura de trabajo: -10°C ~ +50°C
■ Apta exteriores (IP66)
■ Dimensiones 170 x 65 x 69
■ Fabricada en aluminio
■ Incluye soporte con paso de cables
|  | Precio unidad | 75.735 | 117.81
CTD-45 | CTD-45
■ Cámara CCTV Direct Color Día / Noche con IR
| Cámaras | ■ Sensor CCD 1/3” Sony® Super HAD
| Cámaras compactas con IR | ■ Resolución: 420 Líneas
■ Óptica fija 3,6 mm
■ Cambio día/noche electrónico
■ Incorpora IR (23 leds 20m de alcance)
■ Iluminación mínima: 0 lux IR On
■ Relación señal ruido: 48 dB
■ Alimentación: 12V CC /500mA
■ Temperatura de trabajo: -10°C ~ +45°C
■ Apta exteriores (IP66)
■ Dimensiones 170 x 65 x 69
■ Fabricada en aluminio
■ Incluye soporte con paso de cables
|  | Precio unidad | 52.8107 | 82.15
CTD-46 | CTD-46
■ Cámara CCTV Direct Color Día / Noche con IR
| Cámaras | ■ Sensor CCD 1/4” Sharp®
| Cámaras compactas con IR | ■ Resolución: 420 Líneas
■ Óptica fija 3,6 mm
■ Cambio día/noche electrónico
■ Incorpora IR (23 leds 20m de alcance)
■ Iluminación mínima: 0 lux IR On
■ Relación señal ruido: 48 dB
■ Alimentación: 12V CC /500 mA
■ Temperatura de trabajo: -10°C ~ +50°C
■ Apta exteriores (IP66)
■ Dimensiones 170 x 65 x 69
■ Fabricada en aluminio
■ Incluye soporte con paso de cables
|  | Precio unidad | 45.4371 | 70.68
LG-66 | LG-66
■ Cámara Color Día / Noche con IR
| Cámaras | ■ Sensor CCD 1/3” Sony® Interline Transfer
| Cámaras compactas con IR | ■ Función Día/Noche real (filtro mecánico removible)
■ 470.000 / 440.000 pixels
■ 540 líneas (color) / 570 líneas (B/N)
■ Señal de salida por conector RCA
■ Óptica varifocal auto-iris 7 ~ 50 mm
■ Incorpora Iluminación infrarroja (45 leds: 70 metros, 25°)
■ Iluminación mínima: 0,1 lux F1.2 IR Off / 0 lux IR On
■ Relación señal ruido: >48 dB (AGC Off)
■ Control de ganancia, Exposición automática, Balance de Blancos, BLC
■ Alimentación: 12V CC /350 mA
■ Temperatura de trabajo: -10°C ~ +50°C
■ Grado de protección IP66
■ Soporte 3AXIS incluido, con paso de cables por el interior
■ Dimensiones: Ø96 x 160 mm
■ Peso: 1,45 kg
|  | Precio unidad | 356.5736 | 554.67
LG-67 | LG-67
■ Cámara Color Día / Noche con IR
| Cámaras | ■ Sensor CCD 1/3” Sony® Interline Transfer
| Cámaras compactas con IR | ■ Función Día/Noche real (filtro mecánico)
■ 470.000 / 440.000 pixels
■ 540 líneas (color) / 570 líneas (B/N)
■ Señal de salida 1 v p/p RCA
■ Óptica varifocal auto-iris 2,8 ~ 12 mm
■ Incorpora Iluminación infrarroja (34 leds: 30 metros, 25°)
■ Iluminación mínima: 0,1 lux F1.2 IR Off / 0 lux IR On
■ Relación señal ruido: >48 dB (AGC Off)
■ Control de ganancia, Exposición automática, Balance de Blancos, BLC por interruptores
■ Alimentación: 12V CC /350 mA
■ Temperatura de trabajo: -10°C ~ +50°C
■ Grado de protección IP66
■ Dimensiones: Ø74 x 151 mm
■ Peso: 940 g
■ Accesorio recomendado: adaptador a BNC SAM-617
|  | Precio unidad | 233.2671 | 362.86
SAM-1162 | SAM-1162
■ Cámara compacta CCTVDirect Día / Noche con IR
| Cámaras | ■ Procesador Samsung® Super Vision IV
| Cámaras compactas con IR | ■ Sensor CCD 1/3” Sony® Color Doble Densidad
■ Resolución: 580 Líneas TV (Color) / 700 Lineas TV (B/N)
■ Ajustes por menú en pantalla mediante botones
■ Visión día/noche real
■ Filtro IR mecánico removible
■ Control de contraluz WDR rango dinámico de amplitud
■ Óptica Varifocal Auto-iris (3,5 ~ 16mm)
■ Incorpora iluminación infrarroja (70 Leds) 70m IR
■ Iluminación mínima: 0,3 lux F1.2 color, 0,09 lux F1.2 B/N, 0 lux IR On
■ Sens Up: 0,001 lux color, 0,0004 lux B/N
■ Videosensor 8 zonas con salida de alarma y máscaras de privacidad 8 zonas
■ Sense-Up hasta 250X
■ Soporta Pelco-D/P mediante RS485
■ Waterproof IP67
■ Relación señal ruido: >52 dB (AGC Off)
■ Alimentación dual: 12V CC /950 mA
■ Dimensiones: 142x80x183 mm
■ Temperatura de trabajo de -10°C a 50°C
■ Soporte 3AXIS y calefactor/ventilador incluidos
|  | Precio unidad | 380.6614 | 592.14
SAM-1161 | SAM-1161
■ Cámara compacta CCTVDirect Día / Noche con IR
| Cámaras | ■ Procesador Samsung® Winner V
| Cámaras compactas con IR | ■ Sensor CCD 1/3” Sony® Color Super HAD II
■ Resolución: 600 Líneas TV (Color) / 700 Lineas TV (B/N)
■ Ajustes por menú multilenguaje en pantalla mediante botones
■ Visión día/noche real
■ Filtro IR mecánico removible
■ Óptica Varifocal Auto-iris (3,5 ~ 16mm)
■ Zoom digital 16X
■ Incorpora iluminación infrarroja (70 Leds) 70m IR, 35°
■ Iluminación mínima: 0,15 lux F1.2 color, 0,05 lux F1.2 B/N, 0 lux IR On
■ Sense-Up: 0,0005 lux color / 0,0002 lux B/N
■ SSDR: rango dinámico de amplitud (WDR) digital
■ Videosensor 8 zonas con salida de alarma y máscaras de privacidad 8 zonas
■ Sense-Up hasta 512X
■ Soporta Pelco-D/P mediante RS485
■ Waterproof IP67
■ Relación señal ruido: >52 dB (AGC Off)
■ Alimentación: 12V CC /1A
■ Dimensiones: 142x80x183 mm
■ Temperatura de trabajo de -10°C a 60°C
■ Soporte 3AXIS y calefactor/ventilador incluidos
|  | Precio unidad | 308.9186 | 480.54
CTD-37 | CTD-37
■ Cámara CCTV Direct Color Día / Noche con IR
| Cámaras | ■ Sensor CCD 1/3” Sony® Super HAD
| Cámaras compactas con IR | ■ Fabricada en aluminio
■ Waterproof (IP66)
■ Resolución: 540 Líneas
■ Óptica de zoom manual 9 ~ 22 mm con ajuste externo
■ Incorpora IR (40 leds 50m de alcance)
■ Iluminación mínima: 0 lux IR On
■ Relación señal ruido: 48 dB
■ Alimentación: 12V CC /300mA
■ Temperatura de trabajo: -10°C ~ +50°C
■ Dimensiones 100 x 230 x 360 mm
■ Soporte de pared incluido
|  | Precio unidad | 149.4771 | 232.52
CTD-34 | CTD-34
■ Cámara CCTV Direct Color Día / Noche con IR
| Cámaras | ■ Sensor CCD 1/3” Sony® Super HAD
| Cámaras compactas con IR | ■ Fabricada en aluminio
■ Waterproof (IP66)
■ Resolución: 540 Líneas
■ Óptica de zoom manual 4 ~ 9 mm con ajuste externo
■ Incorpora IR (40 leds 50m de alcance)
■ Iluminación mínima: 0 lux IR On
■ Relación señal ruido: 48 dB
■ Alimentación: 12V CC /300mA
■ Temperatura de trabajo: -10°C ~ +50°C
■ Dimensiones 100 x 230 x 360 mm
■ Soporte de pared incluido
|  | Precio unidad | 141.4993 | 220.11
CTD-38 | CTD-38
■ Cámara CCTV Direct Color Día / Noche con IR
| Cámaras | ■ Sensor CCD 1/3” Sony® Super HAD
| Cámaras compactas con IR | ■ Fabricada en aluminio
■ Waterproof (IP66)
■ Resolución: 520 Líneas
■ Óptica de zoom manual 9 ~ 22 mm con ajuste externo
■ Incorpora IR (40 leds 50m de alcance)
■ Iluminación mínima: 0 lux IR On
■ Relación señal ruido: 48 dB
■ Alimentación: 12V CC /300mA
■ Temperatura de trabajo: -10°C ~ +50°C
■ Dimensiones 100 x 230 x 360 mm
■ Soporte de pared incluido
|  | Precio unidad | 129.5421 | 201.51
CTD-35 | CTD-35
■ Cámara CCTV Direct Color Día / Noche con IR
| Cámaras | ■ Sensor CCD 1/3” Sony® Super HAD
| Cámaras compactas con IR | ■ Fabricada en aluminio
■ Waterproof (IP66)
■ Resolución: 520 Líneas
■ Óptica de zoom manual 4 ~ 9 mm con ajuste externo
■ Incorpora IR (40 leds 50m de alcance)
■ Iluminación mínima: 0 lux IR On
■ Relación señal ruido: 48 dB
■ Alimentación: 12V CC /300mA
■ Temperatura de trabajo: -10°C ~ +50°C
■ Dimensiones 100 x 230 x 360 mm
■ Soporte de pared incluido
|  | Precio unidad | 123.5636 | 192.21
CTD-39 | CTD-39
■ Cámara CCTV Direct Color Día / Noche con IR
| Cámaras | ■ Sensor CCD 1/3” Sony® Super HAD
| Cámaras compactas con IR | ■ Fabricada en aluminio
■ Waterproof (IP66)
■ Resolución: 420 Líneas
■ Óptica de zoom manual 9 ~ 22 mm con ajuste externo
■ Incorpora IR (40 leds 50m de alcance)
■ Iluminación mínima: 0 lux IR On
■ Relación señal ruido: 48 dB
■ Alimentación: 12V CC /300mA
■ Temperatura de trabajo: -10°C ~ +50°C
■ Dimensiones 100 x 230 x 360 mm
■ Soporte de pared incluido
|  | Precio unidad | 109.6136 | 170.51
CTD-36 | CTD-36
■ Cámara CCTV Direct Color Día / Noche con IR
| Cámaras | ■ Sensor CCD 1/3” Sony® Super HAD
| Cámaras compactas con IR | ■ Fabricada en aluminio
■ Waterproof (IP66)
■ Resolución: 420 Líneas
■ Óptica de zoom manual 4 ~ 9 mm con ajuste externo
■ Incorpora IR (40 leds 50m de alcance)
■ Iluminación mínima: 0 lux IR On
■ Relación señal ruido: 48 dB
■ Alimentación: 12V CC /300mA
■ Temperatura de trabajo: -10°C ~ +50°C
■ Dimensiones 100 x 230 x 360 mm
■ Soporte de pared incluido
|  | Precio unidad | 102.6386 | 159.66
CTD-14 | CTD-14
■ Cámara CCTV Direct Color Día / Noche con IR
| Cámaras | ■ Filtro electrónico
| Cámaras compactas con IR | ■ Sensor CCD 1/3” Sony® HQ1
■ Fabricada en aluminio
■ Waterproof (IP66)
■ Resolución: 540 Líneas
■ Óptica de zoom manual 9 ~ 22 mm
■ Incorpora IR (35 leds 50m de alcance, 25°)
■ Iluminación mínima: 1 lux IR Off / 0 lux IR On
■ Relación señal ruido: >48 dB
■ Alimentación: 12V CC /700mA
■ Temperatura de trabajo: -10°C ~ +45°C
■ Dimensiones 100 x 95 x 150
■ Soporte de pared incluido
|  | Precio unidad | 125.5629 | 195.32
CTD-15 | CTD-15
■ Cámara CCTV Direct Color Día / Noche con IR
| Cámaras | ■ Filtro electrónico
| Cámaras compactas con IR | ■ Sensor CCD 1/3” Sony® Next Chip
■ Fabricada en aluminio
■ Waterproof (IP66)
■ Resolución: 520 Líneas
■ Óptica de zoom manual 9 ~ 22 mm
■ Incorpora IR (35 leds 50m de alcance, 25°)
■ Iluminación mínima: 1 lux IR Off / 0 lux IR On
■ Relación señal ruido: >48 dB
■ Alimentación: 12V CC /700mA
■ Temperatura de trabajo: -10°C ~ +45°C
■ Dimensiones 100 x 95 x 150
■ Soporte de pared incluido
|  | Precio unidad | 109.6136 | 170.51
CTD-13 | CTD-13
■ Cámara CCTV Direct Color Día / Noche con IR
| Cámaras | ■ Sensor CCD 1/3” Sony® Next Chip
| Cámaras compactas con IR | ■ Cambio día/noche con filtro electrónico
■ Fabricada en aluminio
■ Waterproof (IP66)
■ Resolución: 520 Líneas
■ Óptica de zoom manual 4~9mm
■ Incorpora IR (36 leds 30m de alcance)
■ Iluminación mínima: 1 lux IR Off / 0 lux IR On
■ Relación señal ruido: 48 dB
■ Alimentación: 12V CC /400mA
■ Temperatura de trabajo: -10°C ~ +50°C
■ Dimensiones 54 x 80 x 200
■ Soporte de pared incluido
|  | Precio unidad | 93.6707 | 145.71
CTD-16 | CTD-16
■ Cámara CCTV Direct Color Día / Noche con IR
| Cámaras | ■ Filtro electrónico
| Cámaras compactas con IR | ■ Sensor CCD 1/3” Sony® HQ1
■ Fabricada en aluminio Color BLANCO
■ Waterproof (IP66)
■ Resolución: 540 Líneas
■ Óptica fija de 6 mm
■ Incorpora IR (30 leds 25m de alcance, 20°)
■ Iluminación mínima: 1 lux IR Off / 0 lux IR On
■ Relación señal ruido: 48 dB
■ Alimentación: 12V CC /400mA
■ Temperatura de trabajo: -10°C ~ +50°C
■ Dimensiones 74 x 64 x 120
■ Soporte de pared incluido
|  | Precio unidad | 92.6743 | 144.16
CTD-17 | CTD-17
■ Cámara CCTV Direct Color Día / Noche con IR
| Cámaras | ■ Sensor CCD 1/3” Sony® Next Chip
| Cámaras compactas con IR | ■ Fabricada en aluminio Color BLANCO
■ Waterproof (IP66)
■ Resolución: 520 Líneas
■ Óptica fija de 6 mm
■ Incorpora IR (30 leds: 25 metros, 20°)
■ Iluminación mínima: 1 lux IR Off / 0 lux IR On
■ Relación señal ruido: 48 dB
■ Alimentación: 12V CC /400mA
■ Temperatura de trabajo: -10°C ~ +50°C
■ Dimensiones 74 x 64 x 120
■ Soporte de pared incluido
|  | Precio unidad | 75.735 | 117.81
CTD-01 | CTD-01
■ Cámara CCTV Direct Color Día / Noche con IR
| Cámaras | ■ Sensor CCD 1/3” Sharp® Color
| Cámaras compactas con IR | ■ Resolución: 420 Líneas
■ Óptica de zoom manual 4 ~ 9 mm de ajuste externo
■ Fabricada en aluminio
■ Incorpora IR (35 leds 50m de alcance)
■ Iluminación mínima: 1 lux IR Off / 0 lux IR On
■ Relación señal ruido: >48 dB
■ Alimentación: 12V CC /700mA
■ Temperatura de trabajo: -10°C ~ +45°C
■ Apta exteriores (IP66)
■ Dimensiones: Ø95 x 159
■ Soporte incluido
|  | Precio unidad | 72.7457 | 113.16
CTD-00 | CTD-00
■ Cámara CCTV Direct Color Día / Noche con IR
| Cámaras | ■ Sensor CCD 1/3” Sharp® Color
| Cámaras compactas con IR | ■ 291.000 píxels
■ Resolución: 420 Líneas
■ Óptica fija 6 mm
■ Cambio día/noche electrónico
■ Incorpora IR (30 leds 25m de alcance)
■ Iluminación mínima: 1 lux IR Off / 0 lux IR On
■ Relación señal ruido: >48 dB
■ Alimentación: 12V CC /400mA
■ Temperatura de trabajo: -10°C ~ +45°C
■ Apta exteriores (IP55)
■ Dimensiones Ø72 x 78
■ Soporte incluido
|  | Precio unidad | 43.8429 | 68.2
CTD-19 | CTD-19
■ Cámara CCTV Direct Color Día / Noche con IR
| Cámaras | ■ Sensor CCD 1/3” Sony®
| Cámaras compactas con IR | ■ 291.000 píxels
■ Resolución: 420 Líneas
■ Óptica fija 3,6 mm
■ Cambio día/noche electrónico
■ Incorpora IR (23 leds 20m de alcance)
■ Iluminación mínima: 1 lux IR Off / 0 lux IR On
■ Relación señal ruido: >48 dB
■ Alimentación: 12V CC /300mA
■ Temperatura de trabajo: -10°C ~ +45°C
■ Apta exteriores (IP55)
■ Dimensiones Ø55 x 59
■ Soporte incluido
|  | Precio unidad | 44.8393 | 69.75
CTD-12 | CTD-12
■ Cámara CCTV Direct Color Día / Noche con IR
| Cámaras | ■ Sensor CCD 1/3” Sony® HQ1
| Cámaras compactas con IR | ■ Cambio día/noche con filtro electrónico
■ Fabricada en aluminio
■ Waterproof (IP66)
■ Resolución: 540 Líneas
■ Óptica de zoom manual 4~9 mm
■ Incorpora IR (36 leds 30m de alcance)
■ Iluminación mínima: 1 lux IR Off / 0 lux IR On
■ Relación señal ruido: 48 dB
■ Alimentación: 12V CC /400mA
■ Temperatura de trabajo: -10°C ~ +50°C
■ Dimensiones 54 x 80 x 200
■ Soporte de pared incluido
|  | Precio unidad | 109.6136 | 170.51
CTD-2 | CTD-2
■ Cámara CCTV Direct Color Día / Noche con IR
| Cámaras | ■ Sensor CCD 1/3” Sony® Next Chip
| Cámaras compactas con IR | ■ Fabricada en aluminio Color BLANCO
■ Waterproof (IP66)
■ Resolución: 520 Líneas
■ Óptica fija de 3,6 mm
■ Incorpora IR (23 leds 20m de alcance)
■ Iluminación mínima: 1 lux IR Off / 0 lux IR On
■ Relación señal ruido: >48 dB
■ Alimentación: 12V CC /400mA
■ Temperatura de trabajo: -10°C ~ +50°C
■ Dimensiones 67 x 112 x 163
■ Peso 500g
■ Soporte de pared incluido
|  | Precio unidad | 73.3436 | 114.09
CTD-20 | CTD-20
■ Cámara CCTV Direct Color Día / Noche con IR
| Cámaras | ■ Sensor CCD 1/3” Sony® Color
| Cámaras compactas con IR | ■ Fabricada en aluminio Color BLANCO
■ Resolución: 420 Líneas
■ Óptica fija de 3,6 mm
■ Incorpora IR (23 leds 20m de alcance)
■ Iluminación mínima: 1 lux IR Off / 0 lux IR On
■ Relación señal ruido: >48 dB
■ Alimentación: 12V CC /400mA
■ Grado de protección IP66
■ Temperatura de trabajo: -10°C ~ +50°C
■ Dimensiones 67 x 112 x 163
■ Peso 500g
■ Soporte de pared incluido
|  | Precio unidad | 52.8107 | 82.15
SAM-1080 | SAM-1080
■ Cámara con intensificador de luminosidad
| Cámaras | ■ CCD 1/3" Sony® Super HAD con módulo procesador digital de señal Hitachi®
| Cámaras compactas con IR | ■ Sensibilidad 0,001 lux F1.2
■ Conversor de 12 bits para ampliar la sensibilidad a 0,00045 lux en modo Sens-Up
■ Iluminación Infrarroja 100 metros (70 leds)
■ Filtro mecánico removible
■ 540 líneas de resolución
■ Óptica auto-iris varifocal con corrección de infrarrojos de 5 a 50 mm
■ Zoom digital 8X
■ Circuito intensificador con reducción de ruido avanzada
■ Menú en pantalla configurable mediante botones, permite ajustar múltiples opciones de la cámara
■ Videosensor de movimiento y 4 máscaras de privacidad configurables
■ Alimentación 12V CC - 24V CA
■ Grado de protección IP66
■ Temperatura de trabajo de -10°C a +50°C
*Especificaciones sujetas a cambios sin previo aviso
|  | Precio unidad | 404.5886 | 629.36
SAM-1083 | SAM-1083
■ Cámara con intensificador de luminosidad
| Cámaras | ■ CCD 1/3" Sony® Super HAD con módulo procesador digital de señal Hitachi®
| Cámaras compactas con IR | ■ Sensibilidad 0,001 lux F1.2
■ Conversor de 12 bits para ampliar la sensibilidad a 0,00045 lux en modo Sens-Up
■ Iluminación Infrarroja 20 metros
■ Filtro mecánico removible
■ 540 líneas de resolución
■ Óptica auto-iris varifocal con corrección de infrarrojos de 4 a 9 mm
■ Zoom digital 8X
■ Circuito intensificador con reducción de ruido avanzada
■ Menú en pantalla configurable mediante botones, permite ajustar múltiples opciones de la cámara
■ Videosensor de movimiento y 4 máscaras de privacidad configurables
■ Alimentación 12V CC - 24V CA /250 mA
■ Grado de protección IP55
■ Temperatura de trabajo de -10°C a +50°C
■ Dimensiones 150 x 73 x 72 mm
■ Peso 360 g
|  | Precio unidad | 213.255 | 331.73
SAM-1079 | SAM-1079
■ CCD 1/3" Sony® Super HAD con módulo procesador digital de señal Next Chip
| Cámaras | ■ Sensibilidad 0,1 lux F1.2
| Cámaras compactas con IR | ■ Iluminación Infrarroja 100 metros (70 leds)
■ Filtro mecánico removible
■ 540 líneas de resolución
■ Óptica auto-iris varifocal con corrección de infrarrojos de 5 a 50 mm
■ Zoom digital 8X
■ Circuito intensificador con reducción de ruido avanzada
■ Menú en pantalla configurable mediante botones, permite ajustar múltiples opciones de la cámara
■ Videosensor de movimiento y 4 máscaras de privacidad configurables
■ Alimentación 12V CC - 24V CA
■ Grado de protección IP66
■ Temperatura de trabajo de -10°C a +50°C
*Especificaciones sujetas a cambios sin previo aviso
|  | Precio unidad | 312.9043 | 486.74
SAM-1032 | SAM-1032
■ Cámara Air Space Color Día / Noche con IR
| Cámaras | ■ Sensor CCD 1/3” Sony® Super HAD
| Cámaras compactas con IR | ■ Waterproof (IP55)
■ 470.000 Pixels
■ Resolución: 540 Líneas
■ Óptica Varifocal Auto-Iris DC 4 ~ 9 mm
■ Filtro mecánico de infrarrojos removible automático
■ Incorpora Iluminación infrarroja (66 leds 850nm, 30m de alcance, 35°)
■ Iluminación mínima: 0,1 lux F2.0 IR Off / 0 lux IR On
■ Relación señal ruido: >48 dB (AGC Off)
■ Alimentación: 12V CC /950mA (1,5A recomendado)
■ Temperatura de trabajo: -20°C ~ +50°C
■ Dimensiones Ø94 x 151 mm
■ Soporte incluido
|  | Precio unidad | 70.1679 | 109.15
SAM-1113 | SAM-1113
■ Cámara IR Air Space Color Día / Noche
| Cámaras | ■ CCD 1/3" SONY con sistema patentado DPS (Digital Pixel System)
| Cámaras compactas con IR | ■ Incorpora filtro electrónico de eliminación de ruido DNR
■ Fabricada en aluminio
■ Waterproof (IP66)
■ Resolución: 540 Líneas
■ Óptica Zoom manual de 4 a 9mm con ajuste externo
■ Incorpora Iluminación infrarroja (36 leds)
■ Iluminación mínima: 0 lux alcance IR de 20 a 50 m
■ Relación señal ruido: >50 dB
■ Menú OSD, Videosensor y Máscaras de Privacidad
■ Alimentación: 12V CC./ (300mA)
■ Temperatura de trabajo: -20°C ~ +60°C
■ Dimensiones 152 x 88 x 86 mm
|  | Precio unidad | 89.7429 | 139.6
SAM-1072 | SAM-1072
■ Cámara Air Space Color Día / Noche con IR
| Cámaras | ■ Sensor CCD 1/3” Sony® Color NC DSP
| Cámaras compactas con IR | ■ Fabricada en aluminio
■ Waterproof (IP66)
■ Resolución: 540 Líneas
■ Óptica Zoom manual de 4 a 9 mm con ajuste externo
■ Incorpora Iluminación infrarroja (46 leds 850nm, 40m de alcance, 35°)
■ Iluminación mínima: 1 lux IR Off / 0 lux IR On
■ Relación señal ruido: >60 dB
■ Menú BLC de 64 zonas
■ Alimentación: 12V CC /550mA (1,25A recomendado)
■ Temperatura de trabajo: -10°C ~ +50°C
■ Dimensiones 152 x 88 x 86
■ Peso 700g
■ Soporte de pared incluido
|  | Precio unidad | 127.5493 | 198.41
SAM-1067 | SAM-1067
■ Cámara Air Space Color Día / Noche con IR
| Cámaras | ■ Sensor CCD 1/3” Sony® Color DSP
| Cámaras compactas con IR | ■ Fabricada en aluminio
■ Waterproof (IP66)
■ Resolución: 540 Líneas
■ Óptica Zoom manual de 4 a 9 mm con ajuste externo
■ Incorpora Iluminación infrarroja (36 leds 850nm, 30m de alcance, 35°)
■ Iluminación mínima: 1 lux IR Off / 0 lux IR On
■ Relación señal ruido: >60 dB
■ Menú BLC de 64 zonas
■ Alimentación: 12V CC /400mA (1,2A recomendado)
■ Temperatura de trabajo: -10°C ~ +50°C
■ Dimensiones 152 x 88 x 86
■ Peso 700g
■ Soporte de pared incluido
|  | Precio unidad | 125.5629 | 195.32
SAM-1071 | SAM-1071
■ Cámara Air Space Color Día / Noche con IR
| Cámaras | ■ Sensor CCD 1/3” Sony® Color NC DSP
| Cámaras compactas con IR | ■ Fabricada en aluminio
■ Waterproof (IP66)
■ Resolución: 480 Líneas
■ Óptica Zoom manual de 4 a 9 mm con ajuste externo
■ Incorpora Iluminación infrarroja (46 leds 850nm, 40m de alcance, 35°)
■ Iluminación mínima: 1 lux IR Off / 0 lux IR On
■ Relación señal ruido: >60 dB
■ Alimentación: 12V CC /550mA (1,2A recomendado)
■ Temperatura de trabajo: -10º ~ +50ºC
■ Dimensiones 152 x 88 x 86 mm
■ Soporte de pared incluido
|  | Precio unidad | 121.5771 | 189.12
SAM-1070 | SAM-1070
■ Cámara Air Space Color Día / Noche con IR
| Cámaras | ■ Sensor CCD 1/3” Sony® Color DSP
| Cámaras compactas con IR | ■ Fabricada en aluminio
■ Waterproof (IP66)
■ Resolución: 420 Líneas
■ Óptica Zoom manual de 4 a 9 mm con ajuste externo
■ Incorpora Iluminación infrarroja (46 leds 850nm, 40m de alcance, 35°)
■ Iluminación mínima: 1 lux IR Off / 0 lux IR On
■ Relación señal ruido: >60 dB
■ Alimentación: 12V CC /550mA (1,2A recomendado)
■ Temperatura de trabajo: -10º ~ +50ºC
■ Dimensiones 152 x 88 x 86 mm
■ Soporte de pared incluido
|  | Precio unidad | 101.6357 | 158.1
SAM-1069 | SAM-1069
■ Cámara Air Space Color Día / Noche con IR
| Cámaras | ■ Sensor CCD 1/4” Sharp® Color
| Cámaras compactas con IR | ■ Fabricada en aluminio
■ Waterproof (IP66)
■ Resolución: 420 Líneas
■ Óptica Zoom manual de 4 a 9 mm con ajuste externo
■ Incorpora Iluminación infrarroja (46 leds 850nm, 40m de alcance, 35°)
■ Iluminación mínima: 1 lux IR Off / 0 lux IR On
■ Relación señal ruido: >60 dB
■ Alimentación: 12V CC /400mA (550mA recomendado)
■ Temperatura de trabajo: -10º ~ +50ºC
■ Dimensiones 152 x 88 x 86 mm
■ Soporte de pared incluido
|  | Precio unidad | 89.685 | 139.51
SAM-1068 | SAM-1068
■ Cámara Air Space Color Día / Noche con IR
| Cámaras | ■ Sensor CCD 1/4” Sharp® Color
| Cámaras compactas con IR | ■ Fabricada en aluminio
■ Waterproof (IP66)
■ Resolución: 420 Líneas
■ Óptica Zoom manual de 4 a 9 mm con ajuste externo
■ Incorpora Iluminación infrarroja (36 leds 850nm, 30m de alcance, 35°)
■ Iluminación mínima: 1 lux IR Off / 0 lux IR On
■ Relación señal ruido: >60 dB
■ Alimentación: 12V CC /400mA (500mA recomendado)
■ Temperatura de trabajo: -10º ~ +50ºC
■ Dimensiones 152 x 88 x 86 mm
■ Soporte de pared incluido
|  | Precio unidad | 87.6921 | 136.41
SAM-1084 | SAM-1084
■ CCD 1/3" Sony® Super HAD con módulo procesador digital de señal Next Chip
| Cámaras | ■ Sensibilidad 0,1 lux F1.2
| Cámaras compactas con IR | ■ Iluminación Infrarroja 20 metros
■ Filtro mecánico removible
■ 520 líneas de resolución
■ Óptica auto-iris varifocal con corrección de infrarrojos de 4 a 9 mm
■ Circuito intensificador con reducción de ruido avanzada
■ Menú en pantalla configurable mediante botones, permite ajustar múltiples opciones de la cámara
■ Videosensor de movimiento y 4 máscaras de privacidad configurables
■ Alimentación 12V CC - 24V CA /300 mA
■ Grado de protección IP55
■ Temperatura de trabajo de -10°C a +50°C
■ Dimensiones 150 x 73 x 72 mm
■ Peso 360 g
|  | Precio unidad | 135.5207 | 210.81
SAM-1095 | SAM-1095
■ Cámara Air Space Color Día / Noche con IR
| Cámaras | ■ Sensor CCD 1/3” Sony® Color DSP Next Chip
| Cámaras compactas con IR | ■ Fabricada en aluminio
■ Waterproof (IP55)
■ Resolución: 540 Líneas
■ Cambio a día/noche mecánico
■ Óptica de 3.6 mm
■ Incorpora Iluminación infrarroja (20 leds 850nm, 20m de alcance, 20°)
■ Iluminación mínima: 1 lux IR Off / 0 lux IR On
■ Relación señal ruido: >50 dB
■ Alimentación: 12V CC /210mA (500mA recomendados)
■ Temperatura de trabajo: -20°C ~ +50°C
■ Dimensiones: Ø52 x 97 mm
■ Soporte incluido
|  | Precio unidad | 83.7064 | 130.21
SAM-1093 | SAM-1093
■ Cámara Air Space Color Día / Noche con IR
| Cámaras | ■ Sensor CCD 1/4” Sharp® Color
| Cámaras compactas con IR | ■ Fabricada en aluminio
■ Waterproof (IP55)
■ 270.000 Pixels
■ Resolución: 420 Líneas
■ Cambio a día/noche mecánico
■ Óptica de 3.6 mm (1/3")
■ Incorpora Iluminación infrarroja (20 leds 850nm, 20m de alcance, 20°)
■ Iluminación mínima: 1 lux IR Off / 0 lux IR On
■ Relación señal ruido: >50 dB
■ Alimentación: 12V CC /210mA (500mA recomendados)
■ Temperatura de trabajo: -20°C ~ +50°C
■ Dimensiones: Ø52 x 97 mm
■ Soporte incluido
|  | Precio unidad | 45.8421 | 71.31
SAM-999 | SAM-999
■ Cámara Air Space Color Día / Noche
| Cámaras | ■ CCD 1/3" SONY con sistema patentado DPS (Digital Pixel System)
| Cámaras compactas con IR | ■ Super Contraluz por WDR (Rango Dinámico de Amplitud)
■ Incorpora filtro electrónico de eliminación de ruido DNR
■ Fabricada en aluminio
■ Waterproof (IP66)
■ Resolución: 540 Líneas
■ Óptica Zoom manual de 4 a 9mm con ajuste externo
■ Incorpora Iluminación infrarroja (36 leds)
■ Iluminación mínima: 0 lux alcance IR de 20 a 50 m
■ Relación señal ruido: >50 dB
■ Alimentación: 12V CC./ (300mA)
■ Temperatura de trabajo: -20°C ~ +60°C
■ Dimensiones Ø88x144mm
|  | Precio unidad | 262.5557 | 408.42
SAM-1011 | SAM-1011
■ Cámara Air Space Color Día / Noche
| Cámaras | ■ Doble CCD 1/3" SONY uno (super HAD) ve en el día y el otro (Exview) se utiliza para visión nocturna
| Cámaras compactas con IR | ■ Fabricada en aluminio
■ Waterproof (IP66)
■ Resolución: 420 Líneas Color / 600 B/N
■ Ópticas Zoom manual de 8 a 22mm (2 unidades) con ajuste externo
■ Incorpora Iluminación infrarroja (35 leds) Iluminación mínima: < de 3-5 lux (alcance IR de 50 a 70m)
■ Relación señal ruido: >52 dB
■ Alimentación: 12V CC
■ Temperatura de trabajo: -10° ~ +50°C
■ Peso 1350g
|  | Precio unidad | 70.4571 | 109.6
SAM-953 | SAM-953
■ Cámara compacta AirSpace Día / Noche con IR
| Cámaras | ■ Sensor CCD 1/3” Sony® Color Super HAD
| Cámaras compactas con IR | ■ 437.000 pixels
■ Resolución: 550 Líneas TV (Color) / 600 Lineas TV (B/N)
■ Ajustes por menú en pantalla con solo tres botones
■ Visión día/noche real
■ Filtro IR mecánico removible
■ Óptica Varifocal Auto-iris (6 ~ 50mm)
■ Incorpora iluminación infrarroja (70 Leds) 70m IR
■ Waterproof IP66
■ Relación señal ruido: >45 dB
■ Alimentación dual: 12V CC - 24V CA /1A
■ Dimensiones: 100x104x229 mm
■ Temperatura de trabajo de -10°C a 50°C
■ Soporte incluido
|  | Precio unidad | 332.8329 | 517.74
SAM-923 | SAM-923
■ Cámara Air Space Color Día / Noche con IR
| Cámaras | ■ Filtro electrónico
| Cámaras compactas con IR | ■ Sensor CCD 1/3” Sony® Color DSP
■ Fabricada en aluminio
■ Waterproof (IP66)
■ Resolución: 540 Líneas
■ Óptica Zoom manual de 6 a 15 mm con ajuste externo
■ Incorpora Iluminación infrarroja (35 leds 850nm, 40m de alcance, 35°)
■ Iluminación mínima: 1 lux IR Off / 0 lux IR On
■ Relación señal ruido: 48 dB
■ Alimentación: 12V CC /700mA (1,25A recomendado)
■ Temperatura de trabajo: -10°C ~ +50°C
■ Dimensiones 152 x 88 x 86
■ Peso 700g
■ Soporte de pared incluido
|  | Precio unidad | 139.5064 | 217.01
SAM-922A | SAM-922A
■ Cámara Air Space Color Día / Noche con IR
| Cámaras | ■ Sensor CCD 1/3” Sony® Color DSP
| Cámaras compactas con IR | ■ Fabricada en aluminio
■ Waterproof (IP66)
■ Resolución: 520 Líneas
■ Óptica Zoom manual de 6 a 15 mm con ajuste externo
■ Incorpora Iluminación infrarroja (46 leds 850nm, 40m de alcance, 35°)
■ Iluminación mínima: 1 lux IR Off / 0 lux IR On
■ Relación señal ruido: >60 dB
■ BLC automático
■ Alimentación: 12V CC /550mA (1,25A recomendado)
■ Temperatura de trabajo: -10°C ~ +50°C
■ Dimensiones 152 x 88 x 86
■ Peso 700g
■ Soporte de pared incluido
|  | Precio unidad | 131.5414 | 204.62
SAM-921 | SAM-921
■ Cámara Air Space Color Día / Noche con IR
| Cámaras | ■ Sensor CCD 1/3” Sony® Color DSP
| Cámaras compactas con IR | ■ Fabricada en aluminio
■ Waterproof (IP66)
■ Resolución: 420 Líneas
■ Óptica Zoom manual de 6 a 15 mm con ajuste externo
■ Incorpora Iluminación infrarroja (46 leds 850nm, 40m de alcance, 35°)
■ Iluminación mínima: 1 lux IR Off / 0 lux IR On
■ Relación señal ruido: >60 dB
■ BLC automático
■ Alimentación: 12V CC /550mA (1,25A recomendado)
■ Temperatura de trabajo: -10°C ~ +50°C
■ Dimensiones 152 x 88 x 86
■ Peso 700g
■ Soporte de pared incluido
|  | Precio unidad | 113.5993 | 176.71
SAM-849 | SAM-849
■ Cámara Air Space Día / Noche en contenedor exterior
| Cámaras | ■ CCD 1/3” Sony Color SUPER HAD II
| Cámaras compactas con IR | ■ Super alta resolución: 600 Líneas TV (Color) / 680 Líneas TV (B/N)
■ Ajustes y configuración por menú en pantalla mediante 3 botones
■ Visión día/noche real filtro IR mecánico removible
■ Óptica Varifocal (9 ~ 22mm)
■ Iluminación mínima: 0 Lux leds ON
■ Waterproof IP65
■ Incorpora iluminación infrarroja (40 Leds) 40m interior – 30m exterior
■ Iluminación mínima: 0,01 lux F1.2 IR Off / 0 lux IR On
■ Relación señal ruido: >48 dB
■ Alimentación dual: 12V CC /1A
■ Dimensiones: 79 x 77 x 172 mm
■ Peso aprox 1,5 kg
■ Temperatura de trabajo -20°C ~ +50ºC
■ Soporte de pared o techo incluido.
■ Nuevo formato cámara compacta color beige con rótula ajustable
|  | Precio unidad | 201.5486 | 313.52
SAM-851 | SAM-851
■ Cámara Air Space Día / Noche en contenedor exterior
| Cámaras | ■ CCD 1/3” Sony Color SUPER HAD II
| Cámaras compactas con IR | ■ Super Alta Resolución: 600 Líneas TV (Color) / 700 Líneas TV (B/N)
■ Ajustes y configuración por menú en pantalla mediante botones
■ Visión día/noche real filtro IR mecánico removible
■ Óptica Varifocal (2,8 ~ 12mm)
■ Iluminación mínima: 0,15 lux F1.2 (color) / 0,05 lux F1.2 (B/N)
■ Sens Up: 0,0005 lux (color) / 0,0002 lux (B/N)
■ Iluminación infrarroja: 30 leds, 30 metros
■ Relación señal ruido: >52 dB
■ Zoom digital X1 ~ X16 seleccionable
■ OSD, AGC, BLC, 3D-DNR, DIS (Estabilizador Digital de Imagen)
■ SSDR: (WDR) Rango Dinámico de Amplitud Digital
■ 12 máscaras de privacidad
■ Alimentación: 12V CC /1A (recomendado 1,5A)
■ Temperatura de trabajo: -20°C ~ +50ºC
■ Grado de protección IP65
■ Soporte de pared o techo incluido
■ Dimensiones: 79x77x172 mm
■ Peso aprox 1,5Kg
|  | Precio unidad | 285.0043 | 443.34
SAM-770 | SAM-770
■ Cámara Air Space Color Día / Noche con IR
| Cámaras | ■ Sensor CCD 1/3” Sony® Color
| Cámaras compactas con IR | ■ Fabricada en aluminio
■ Waterproof (IP55)
■ Resolución: 480 Líneas
■ Óptica Zoom manual de 4 a 9 mm con ajuste externo
■ Incorpora Iluminación infrarroja (36 leds 850nm, 40m de alcance, 35°)
■ Iluminación mínima: 1 lux IR Off / 0 lux IR On
■ Relación señal ruido: >50 dB
■ Alimentación: 12V CC /300mA (500mA recomendado)
■ Temperatura de trabajo: -10º ~ +50ºC
■ Dimensiones Ø77 x 135 mm (sin contar el soporte)
■ Soporte de pared incluido
|  | Precio unidad | 117.585 | 182.91
SAM-77 | SAM-77
■ Cámara Air Space Color Día / Noche con IR
| Cámaras | ■ Sensor CCD 1/3” Sony® Color
| Cámaras compactas con IR | ■ Fabricada en aluminio
■ Waterproof (IP55)
■ Resolución: 420 Líneas
■ Óptica Zoom manual de 4 a 9 mm con ajuste externo
■ Incorpora Iluminación infrarroja (36 leds 850nm, 40m de alcance, 35°)
■ Iluminación mínima: 1 lux IR Off / 0 lux IR On
■ Relación señal ruido: >50 dB
■ Alimentación: 12V CC /300mA (500mA recomendado)
■ Temperatura de trabajo: -10º ~ +50ºC
■ Dimensiones Ø77 x 135 mm (sin contar el soporte)
■ Soporte de pared incluido
|  | Precio unidad | 97.6564 | 151.91
SAM-720 | SAM-720
■ Cámara Air Space Día / Noche en contenedor exterior
| Cámaras | ■ CCD 1/3” Sony Color SUPER HAD II
| Cámaras compactas con IR | ■ Super alta resolución: 600 Líneas TV (Color) / 680 Líneas TV (B/N)
■ Ajustes y configuración por menú en pantalla mediante 3 botones
■ Visión día/noche real filtro IR mecánico removible
■ Óptica Varifocal (2,8 ~ 12mm)
■ Iluminación mínima: 0 Lux leds ON
■ Waterproof IP65
■ Incorpora iluminación infrarroja (40 Leds) 40m interior – 30m exterior
■ Iluminación mínima: 0,01 lux F1.2 IR Off / 0 lux IR On
■ Relación señal ruido: >48 dB
■ Alimentación dual: 12V CC /1A
■ Dimensiones: 79 x 77 x 172 mm
■ Peso aprox 1,5 kg
■ Temperatura de trabajo -20°C ~ +50ºC
■ Soporte de pared o techo incluido.
■ Nuevo formato cámara compacta color beige con rótula ajustable
|  | Precio unidad | 269.055 | 418.53
SAM-565 | SAM-565
■ Cámara Air Space Color Día / Noche con IR
| Cámaras | ■ Sensor CCD 1/3” Sony® Color
| Cámaras compactas con IR | ■ Fabricada en aluminio
■ Waterproof (IP55)
■ 270.000 Pixels
■ Resolución: 420 Líneas
■ Cambio a día/noche mecánico
■ Óptica de 3.6 mm
■ Incorpora Iluminación infrarroja (20 leds 850nm, 20m de alcance, 20°)
■ Iluminación mínima: 1 lux IR Off / 0 lux IR On
■ Relación señal ruido: >50 dB
■ Alimentación: 12V CC /210mA (500mA recomendados)
■ Temperatura de trabajo: -20°C ~ +50°C
■ Dimensiones: Ø52 x 97 mm
■ Soporte incluido
|  | Precio unidad | 54.045 | 84.07
SAM-676 | SAM-676
■ Cámara Air Space Blanco y Negro
| Cámaras | ■ Sensor CCD 1/3” Sony® B/N
| Cámaras compactas con IR | ■ Fabricada en aluminio
■ Fotocélula de activación infrarroja
■ Resolución: 580 Líneas
■ Óptica de 3.6 mm
■ Incorpora Iluminación infrarroja de hasta 20 metros de alcance (20 leds)
■ Iluminación mínima: 0,2 lux (LEDs Off) / 0 lux (LEDs On)
■ Relación señal ruido: >50 dB
■ Alimentación: 12V CC/180mA
■ Temperatura de trabajo: -20º ~ +50ºC
■ Grado de protección IP55
■ Dimensiones Ø52 x 80mm
■ Incluye soporte
|  | Precio unidad | 25.5214 | 39.7
SAM-656 | SAM-656
■ Cámara compacta AirSpace Día / Noche con IR
| Cámaras | ■ Sensor CCD 1/3” Sony® Color Super HAD HQ1
| Cámaras compactas con IR | ■ 437.000 pixels
■ Resolución: 550 Líneas TV (Color) / 600 Lineas TV (B/N)
■ Ajustes por menú en pantalla con solo tres botones
■ Visión día/noche real
■ Filtro IR mecánico removible
■ Óptica Varifocal Auto-iris (9 ~ 22mm)
■ Incorpora iluminación infrarroja (40 Leds) 30m IR interior – 50m IR exterior
■ Waterproof IP66
■ Relación señal ruido: >45 dB
■ Alimentación: 12V CC /1A
■ Dimensiones: 100x104x229 mm
■ Temperatura de trabajo de -10°C a 50°C
■ Soporte incluido
|  | Precio unidad | 263.1986 | 409.42
SAM-655 | SAM-655
■ Cámara compacta AirSpace Día / Noche con IR
| Cámaras | ■ Sensor CCD 1/3” Sony® Color Super HAD HQ1
| Cámaras compactas con IR | ■ 437.000 pixels
■ Resolución: 550 Líneas TV (Color) / 600 Lineas TV (B/N)
■ Ajustes por menú en pantalla con solo tres botones
■ Visión día/noche real
■ Filtro IR mecánico removible
■ Óptica Varifocal Auto-iris (2,8~12mm)
■ Incorpora iluminación infrarroja (40 Leds) 30m IR interior – 50m IR exterior
■ Waterproof IP66
■ Relación señal ruido: >45 dB
■ Alimentación: 12V CC /1A
■ Dimensiones: 100x104x229 mm
■ Temperatura de trabajo de -10°C a 50°C
■ Soporte incluido
|  | Precio unidad | 275.04 | 427.84
SAM-654 | SAM-654
■ Cámara Air Space Color Día / Noche con IR
| Cámaras | ■ Sensor CCD 1/3” Sony® Color
| Cámaras compactas con IR | ■ Fabricada en aluminio
■ Waterproof (IP55)
■ 270.000 Pixels
■ Resolución: 480 Líneas
■ Cambio a día/noche mecánico
■ Óptica de 3.6 mm
■ Incorpora Iluminación infrarroja (20 leds 850nm, 20m de alcance, 20°)
■ Iluminación mínima: 1 lux IR Off / 0 lux IR On
■ Relación señal ruido: >50 dB
■ Alimentación: 12V CC /210mA (500mA recomendados)
■ Temperatura de trabajo: -20°C ~ +50°C
■ Dimensiones: Ø52 x 97 mm
■ Soporte incluido
|  | Precio unidad | 79.7271 | 124.02
SAM-367 | SAM-367
■ Cámara AirSpace Color con IR diseñada especialmente para vigilancia nocturna
| Cámaras | ■ Sensor CCD 1/3" PANASONIC® High Resolution
| Cámaras compactas con IR | ■ Resolución de 480 líneas
■ Proceso digital de la señal de 10 bits
■ Óptica fija de 4,3 mm
■ Sensibilidad 0 lux (ir on)
■ Incorpora. Iluminación infrarroja (49 leds 850nm., Alcance 35m. 20°)
■ Alimentación 12V CC/660mA (recomendado 1500mA)
■ Shutter electrónico
■ Corrección de gamma = 0,45
■ Grado de protección IP67
■ Equipada con visera, 5 metros de cable con conectores y soporte orientable
■ Dimensiones: Ø70 x 95 mm
■ Peso 1.2 Kg
|  | Precio unidad | 45.1286 | 70.2
SAM-451 | SAM-451
■ Cámara AirSpace BLANCO Y NEGRO diseñada especialmente para vigilancia nocturna
| Cámaras | ■ Sensor CCD SHARP supersensitivo de 1/3“
| Cámaras compactas con IR | ■ Resolución de 420 líneas
■ Óptica fija ajustable 4,3 mm (78° diagonal)
■ Sensibilidad 0 lux. (ir on)
■ Incorpora iluminación infrarroja (14 leds 850nm., Alcance 14m. 30º)
■ Alimentación 12V CC /260mA
■ Shutter electrónico
■ Corrección de gamma = 0,45
■ Totalmente impermeable (IP67) y equipada con visera
■ Dimensiones: Ø50 x 90 mm
■ Soporte, rótula y 1,2m de cable con conectores incluidos
|  | Precio unidad | 12.8571 | 20
SAM-1366 | SAM-1366
■ Mando de control cableado
| Cámaras | ■ Protocolo PELCO-D compatible
| Cámaras con Zoom Motorizado | ■ Solamente se puede controlar 1 cámara
|  | Precio unidad | 22.8857 | 35.6
SAM-1365 | SAM-1365
| Cámaras | Especificaciones sujetas a cambios
Cámaras con Zoom Motorizado
■ Cámara AirSpace® color día/noche con zoom motorizado 22X óptico + 12X digital
■ Sensor CCD 1/4 Sony® Super HAD
■ Filtro mecánico removible
■ Resolución 600 líneas
■ Óptica automática de 3.9 a 85,8mm + zoom digital X12
■ Iluminación mínima 0,1 lux (color) F1.6 / 0,001 lux (B/N)
■ Relación señal ruido >48 dB
■ Menú de configuración en pantalla
■ Balance de blancos, BLC, AGC
■ Control por línea bifiliar (RS485, Pelco D)
■ Alimentación 12V CC /5W
■ Temperatura de trabajo de -10°C a 50°C
■ Dimensiones 64 x 69 x 102 mm
■ Peso 350 g
|  | Precio unidad | 288.9836 | 449.53
SAM-850 | SAM-850
■ Cámara Air Space Día / Noche en contenedor exterior
■ Sensor CCD 1/4” Sony Color SUPER HAD
| Cámaras | ■ Alta Resolución: 480 Líneas TV (Color) / 560 Líneas TV (B/N).
| Cámaras con Zoom Motorizado | ■ Ajustes y configuración por menú en pantalla mediante botones.
■ Fotocélula de activación iluminación infrarroja.
■ Visión día/noche real filtro IR mecánico removible.
■ Óptica ZOOM motorizado 10X óptico + 10X digital con autoenfoque (3.8~38mm).
■ Iluminación Mínima: 0 Lux.
■ Incorpora iluminación infrarroja (40 Leds) 40m interior – 30m exterior.
■ Waterproof IP66
■ Relación señal ruido: >45 dB.
■ Control remoto mediante RS485 protocolos Pelco P/D.
■ Alimentación dual: 12V CC/24V AC 1A.
■ Dimensiones: 79 x 77 x 172 mm.
■ Peso aprox 1,5Kg.
■ Temperatura de trabajo de -20ºC ~ +50ºC.
■ Soporte de pared o techo incluido.
■ Nuevo formato cámara compacta color beige con rótula ajustable.
|  | Precio unidad | 76.5964 | 119.15
SAM-718 | SAM-718
■ Cámara Air Space color Día/Noche con zoom motorizado 22X ópticos + 12X digitales
| Cámaras | ■ Sensor CCD 1/4 Sony® Exview HAD de 438.000 pixels
| Cámaras con Zoom Motorizado | ■ Control por línea bifilar (Pelco P y D) y por pulsadores remotos/controlador estandard de zoom
■ Menú de ajuste y programación en pantalla
■ Resolución 480 líneas
■ Óptica automática de 3.9 a 85,8mm + zoom digital X12
■ Iluminación mínima 0,1 lux (color) F1.6 / 0,01 lux (B/N) F1.6
■ Balance de blancos automático y ajustable en varias opciones
■ Relación señal ruido mayor de 45dB
■ Alimentación 12V CC /400 mA (recomendable 1 A)
■ Temperatura de trabajo de -10°C a 50°C
■ Dimensiones 63,5 x 67,2 x 101,1 mm
■ Peso 550 g
|  | Precio unidad | 329.9464 | 513.25
SAM-717 | SAM-717
■ Cámara Air Space con zoom motorizado 22X ópticos + 12X digitales
| Cámaras | ■ Sensor CCD 1/4 Sony® Exview HAD de 438.000 pixels
| Cámaras con Zoom Motorizado | ■ Control por línea bifilar (Pelco P y D) y por pulsadores remotos/controlador estandard de zoom
■ Menú de ajuste y programación en pantalla
■ Resolución 480 líneas
■ Óptica automática de 3.9 a 85,8mm + zoom digital X12
■ Iluminación mínima 0,1 lux
■ Balance de blancos automático y ajustable en varias opciones
■ Relación señal ruido mayor de 45dB
■ Alimentación 12V CC /400 mA (recomendable 1 A)
■ Temperatura de trabajo de -10°C a 50°C
■ Dimensiones 63,5 x 67,2 x 101,1 mm
■ Peso 550 g
|  | Precio unidad | 115.2643 | 179.3
SAM-688 | SAM-688
Mando de control por infrarrojos para las camaras y domos AIR SPACE motorizados, protocolo PELCO-D compatible. Solamente se puede controlar 1 único domo.
Cámaras
Cámaras con Zoom Motorizado
|  | Precio unidad | 28.6071 | 44.5
SAM-689 | SAM-689
■ Cámara leds IR AirSpace con zoom motorizado 10X ópticos + 10X digitales
| Cámaras | ■ Sensor CCD 1/4" Sony® Interline Transfer
| Cámaras con Zoom Motorizado | ■ Control por línea bifilar (posibilidad de control por mando infrarrojo)
■ Carcasa intemperie de alta resistencia con parasol y soporte orientable de techo y/o pared
■ Capacidad de hasta 8 presets memorizables en memoria interna
■ 8 grupos de 4 zonas de privacidad
■ Protocolo de comunicaciones Pelco D
■ Menú de ajuste y programación en pantalla
■ Resolución 500 líneas color / 570 líneas B/N
■ 12 leds, IR 20m de alcance
■ Óptica automática de 3.8 a 38mm + zoom digital X10
■ Iluminación mínima 0,7 lux en color a F1.8 y 0,002 lux en B/N a F1.8
■ Balance de blancos automático y ajustable en varias opciones
■ Relación señal ruido mayor de 50dB
■ Alimentación 12V CC /460 mA (recomendable 1 A)
■ Temperatura de trabajo de 0°C a 50°C
■ Dimensiones: 350 x 97 x 91 mm
■ Peso 900g
|  | Precio unidad | 76.5964 | 119.15
SAM-686 | SAM-686
■ Cámara Air Space Día/Noche con zoom motorizado 10X ópticos + 10X digitales
| Cámaras | ■ Sensor CCD 1/4" Sony® Interline Transfer
| Cámaras con Zoom Motorizado | ■ Control por línea bifilar (posibilidad de control por mando infrarrojo)
■ Carcasa intemperie de alta resistencia con parasol y soporte orientable de techo y/o pared
■ Capacidad de hasta 8 presets memorizables en memoria interna
■ 8 grupos de 4 zonas de privacidad
■ Protocolo de comunicaciones Pelco D/P
■ Menú de ajuste y programación en pantalla
■ Resolución 500 líneas color (570 B/N)
■ Óptica automática de 3.8 a 38mm + zoom digital X10
■ Iluminación mínima 0,7 lux en color y 0,02 lux en B/N
■ Balance de blancos automático y ajustable en varias opciones
■ Relación señal ruido mayor de 50dB
■ Alimentación 12V CC /500 mA (recomendable 1 A)
■ Temperatura de trabajo de 0°C a 50°C
■ Dimensiones 250 x 69 x 73 mm
■ Peso 900g
|  | Precio unidad | 76.5964 | 119.15
SAM-1315 | SAM-1315
■ Cámara Día/Noche para exterior, posicionador, zoom motorizado y foco láser
| Cámaras | ■ Módulo de cámara Día/Noche Sony®
| Cámaras motorizadas de exterior | ■ Sensor CCD 1/4" Sony® Exview HAD
■ Resolución de 480 líneas
■ Zoom óptico 36X (3,4 ~ 122,4 mm) y digital 12X
■ Iluminación mínima: 0,7 lux
■ Foco láser de hasta 200 metros
■ Carcasa construida en aluminio de alta resistencia
■ 128 presets, 6 rondas
■ Posicionador horizontal: 360° (continuos)
■ Posicionador vertical: +88° ~ -87°
■ Velocidad manual: 80°/seg. horizontal / 60°/seg. vertical
■ Velocidad preset: 60°/seg. horizontal / 40°/seg. vertical
■ Receptor de múltiples protocolos
■ Programación por menú en pantalla
■ Alimentación 24V CA
■ Temperatura de trabajo de -35°C ~ +55°C
■ Grado de protección IP66
■ Peso: 7 kg
|  | Precio unidad | 2631.9343 | 4094.12
SAM-1066 | SAM-1066
■ Equipo para exteriores cámara Día/Noche, posicionador, zoom motorizado y foco infrarrojo
| Cámaras | ■ Módulo de cámara Día/Noche Sony®
| Cámaras motorizadas de exterior | ■ Sensor CCD 1/4" Sony® Exview HAD
■ Resolución de 480 líneas
■ Zoom óptico 26X (3,5 ~ 91 mm) y digital 12X
■ Iluminación mínima: 0,1 lux (color) / 0,01 lux (B/N)
■ Iluminación infrarroja con un alcance de 100 metros
■ Incluye control por telemetría y calefactor
■ Carcasa construida en aluminio de alta resistencia con absorción de vibraciones apta para instalación en vehículos (requiere soporte absorve impactos)
■ 128 presets, 6 rondas
■ Posicionador horizontal: 360° (continuos) hasta 80°/seg.
■ Posicionador vertical: +90° ~ -90°, hasta 40°/seg.
■ Receptor de múltiples protocolos
■ Programación por menú en pantalla
■ 4 entradas de alarma / 1 salida de relé
■ Alimentación 24V CA /5A (no incluida)
■ Temperatura de trabajo de -35°C ~ +50°C
■ Grado de protección IP66
■ Dimensiones: 372 x 238 x 180 mm
■ Peso: 6 Kg
■ Soporte de pared y accesorio absorvedor de impactos incluidos
|  | Precio unidad | 1953.1607 | 3038.25
SAM-792 | SAM-792
■ Equipo para exteriores cámara Día/Noche, posicionador, zoom motorizado y foco infrarrojo
| Cámaras | ■ Módulo de cámara Día/Noche Sony®
| Cámaras motorizadas de exterior | ■ Sensor CCD 1/4" Sony® Exview HAD
■ Resolución de 480 líneas
■ Zoom óptico 36X (3,4 ~ 122,4 mm) y digital 12X
■ Iluminación mínima: 0,7 lux
■ Iluminación infrarroja con un alcance de 100 metros
■ Incluye control por telemetría y calefactor
■ Carcasa construida en aluminio de alta resistencia con absorción de vibraciones apta para instalación en vehículos (requiere soporte absorve impactos)
■ 128 presets, 6 rondas
■ Posicionador horizontal: 360° (continuos) hasta 80°/seg.
■ Posicionador vertical: +90° ~ -90°, hasta 40°/seg.
■ Receptor de múltiples protocolos
■ Programación por menú en pantalla
■ Alimentación 12V CC /5A (no incluida)
■ Temperatura de trabajo de -35°C ~ +50°C
■ Grado de protección IP66
■ Dimensiones: 372 x 238 x 180 mm
■ Peso: 6 Kg
■ Soporte de pared y accesorio absorvedor de impactos incluidos
|  | Precio unidad | 2112.6021 | 3286.27
SAM-791 | SAM-791
■ Equipo para exteriores cámara Día/Noche, posicionador, zoom motorizado y foco infrarrojo
| Cámaras | ■ Módulo de cámara Día/Noche Sony®
| Cámaras motorizadas de exterior | ■ Sensor CCD 1/4" Sony® Exview HAD
■ Resolución de 480 líneas
■ Zoom óptico 26X (3,5 ~ 91 mm) y digital 12X
■ Iluminación mínima: 0,1 lux (color) / 0,01 lux (B/N)
■ Iluminación infrarroja con un alcance de 100 metros
■ Incluye control por telemetría y calefactor
■ Carcasa construida en aluminio de alta resistencia con absorción de vibraciones apta para instalación en vehículos (requiere soporte absorve impactos)
■ 128 presets, 6 rondas
■ Posicionador horizontal: 360° (continuos) hasta 80°/seg.
■ Posicionador vertical: +90° ~ -90°, hasta 40°/seg.
■ Receptor de múltiples protocolos
■ Programación por menú en pantalla
■ Alimentación 12V CC /5A (no incluida)
■ Temperatura de trabajo de -35°C ~ +50°C
■ Grado de protección IP66
■ Dimensiones: 372 x 238 x 180 mm
■ Peso: 6 Kg
■ Soporte de pared y accesorio absorvedor de impactos incluidos
|  | Precio unidad | 1953.1607 | 3038.25
SAM-790 | SAM-790
■ Equipo para exteriores cámara Día/Noche, posicionador, zoom motorizado y foco infrarrojo
| Cámaras | ■ Módulo de cámara Día/Noche Sony®
| Cámaras motorizadas de exterior | ■ Sensor CCD 1/4" Sony® Exview HAD
■ Resolución de 480 líneas
■ Zoom óptico 18X (4,1 ~ 73,8 mm) y digital 12X
■ Iluminación mínima: 0,1 lux (color) / 0,01 lux (B/N)
■ Iluminación infrarroja con un alcance de 100 metros
■ Incluye control por telemetría y calefactor
■ Carcasa construida en aluminio de alta resistencia con absorción de vibraciones apta para instalación en vehículos (requiere soporte absorve impactos)
■ 128 presets, 6 rondas
■ Posicionador horizontal: 360° (continuos) hasta 80°/seg.
■ Posicionador vertical: +90° ~ -90°, hasta 40°/seg.
■ Receptor de múltiples protocolos
■ Programación por menú en pantalla
■ Alimentación 12V CC /5A (no incluida)
■ Temperatura de trabajo de -35°C ~ +50°C
■ Grado de protección IP66
■ Dimensiones: 372 x 238 x 180 mm
■ Peso: 6 Kg
■ Soporte de pared y accesorio absorvedor de impactos incluidos
|  | Precio unidad | 1890.9579 | 2941.49
SAM-787 | SAM-787
■ Equipo para exteriores cámara Día/Noche, posicionador, zoom motorizado y foco infrarrojo
| Cámaras | ■ Módulo de cámara Día/Noche Sony®
| Cámaras motorizadas de exterior | ■ Sensor CCD 1/4" Sony® Exview HAD
■ Resolución de 480 líneas
■ Zoom óptico 36X (3,4 ~ 122,4 mm) y digital 12X
■ Iluminación mínima: 0,7 lux
■ Iluminación infrarroja con un alcance de 80 metros
■ Incluye control por telemetría y calefactor
■ Carcasa construida en aluminio de alta resistencia con absorción de vibraciones apta para instalación en vehículos (requiere soporte absorve impactos)
■ 128 presets, 6 rondas
■ Posicionador horizontal: 360° (continuos) hasta 80°/seg.
■ Posicionador vertical: +90° ~ -90°, hasta 40°/seg.
■ Receptor de múltiples protocolos
■ Programación por menú en pantalla
■ Alimentación 12V CC /5A (no incluida)
■ Temperatura de trabajo de -35°C ~ +50°C
■ Grado de protección IP66
■ Dimensiones: 287 x 218 x 180 mm
■ Peso: 6 Kg
■ Soporte de pared y accesorio absorvedor de impactos incluidos
|  | Precio unidad | 1913.3036 | 2976.25
SAM-786 | SAM-786
■ Equipo para exteriores cámara Día/Noche, posicionador, zoom motorizado y foco infrarrojo
| Cámaras | ■ Módulo de cámara Día/Noche Sony®
| Cámaras motorizadas de exterior | ■ Sensor CCD 1/4" Sony® Exview HAD
■ Resolución de 480 líneas
■ Zoom óptico 26X (3,5 ~ 91 mm) y digital 12X
■ Iluminación mínima: 0,1 lux (color) / 0,01 lux (B/N)
■ Iluminación infrarroja con un alcance de 80 metros
■ Incluye control por telemetría y calefactor
■ Carcasa construida en aluminio de alta resistencia con absorción de vibraciones apta para instalación en vehículos (requiere soporte absorve impactos)
■ 128 presets, 6 rondas
■ Posicionador horizontal: 360° (continuos) hasta 80°/seg.
■ Posicionador vertical: +90° ~ -90°, hasta 40°/seg.
■ Receptor de múltiples protocolos
■ Programación por menú en pantalla
■ Alimentación 12V CC /5A (no incluida)
■ Temperatura de trabajo de -35°C ~ +50°C
■ Grado de protección IP66
■ Dimensiones: 287 x 218 x 180 mm
■ Peso: 6 Kg
■ Soporte de pared y accesorio absorvedor de impactos incluidos
|  | Precio unidad | 1753.8557 | 2728.22
SAM-785 | SAM-785
■ Equipo para exteriores cámara Día/Noche, posicionador, zoom motorizado y foco infrarrojo
| Cámaras | ■ Módulo de cámara Día/Noche Sony®
| Cámaras motorizadas de exterior | ■ Sensor CCD 1/4" Sony® Exview HAD
■ Resolución de 480 líneas
■ Zoom óptico 18X (4,1 ~ 73,8 mm) y digital 12X
■ Iluminación mínima: 0,1 lux (color) / 0,01 lux (B/N)
■ Iluminación infrarroja con un alcance de 80 metros
■ Incluye control por telemetría y calefactor
■ Carcasa construida en aluminio de alta resistencia con absorción de vibraciones apta para instalación en vehículos (requiere soporte absorve impactos)
■ 128 presets, 6 rondas
■ Posicionador horizontal: 360° (continuos) hasta 80°/seg.
■ Posicionador vertical: +90° ~ -90°, hasta 40°/seg.
■ Receptor de múltiples protocolos
■ Programación por menú en pantalla
■ Alimentación 12V CC /5A (no incluida)
■ Temperatura de trabajo de -35°C ~ +50°C
■ Grado de protección IP66
■ Dimensiones: 287 x 218 x 180 mm
■ Peso: 6 Kg
■ Soporte de pared y accesorio absorvedor de impactos incluidos
|  | Precio unidad | 1694.0636 | 2635.21
SAM-1307 | SAM-1307 | ■ Cámara térmica para vigilancia nocturna
■ Visión infrarroja total
■ Sensor FPA microbolometer array de 160x120
| Cámaras | ■ Resolución espacial 0,69mrad
| Cámaras térmicas | ■ Sensibilidad térmica <0,1ºC@30ºC
■ Enfoque Manual/Automático
■ Rango de espectro 8 - 14µm
■ Óptica de 36mm (6,4º x 4,8º/1m)
■ Visibilidad a 10Km (25ºC)
■ Zoom electrónico 2X, reducción de ruido
■ Salida de video compuesto PAL BNC
■ Alimentación 10 - 15 Vcc 5W
■ Temperatura de trabajo de -20ºC a +50ºC
■ Protección IP-40
■ Dimensiones: 169x62x78mm
■ Peso: 800g
|  | Precio unidad | 7772.7921 | 12091.01
SAM-1308 | SAM-1308 | ■ Cámara térmica portatil para mediciones industriales
■ Visión infrarroja en monitor LCD incorporado de 2,8"
■ Sensor FPA microbolometer array de 384x288
| Cámaras | ■ Resolución espacial 0,88mrad
| Cámaras térmicas | ■ Sensibilidad térmica <0,06ºC@30ºC
■ Enfoque Manual
■ Rango de espectro 8 - 14µm
■ Ángulo de visión (16º x 12º/0,5m)
■ Rango de temperatura de medición -20ºC a +350ºC
■ Correción automática de ambiente, distancia, atmósfera, etc.
■ Tarjeta de memoria SD (1Gb) almacena hasta 4000 imágenes
■ Imágenes JPEG 14bits con datos capturados
■ Posibilidar de grabar (micrófoco incorporado) cometarios en imágenes
■ Incluye puntero laser clase 2,1mW/635nm (rojo) para facilitar alineación
■ Batería recargable de ión de Litio (tres horas de uso contínuo)
■ Alimentación externa 10 a 12V cc (cargador inteligente incluido)
■ Salida de vídeo PAL/NTSC y audio
■ Conexión USB para transmision de imágenes y audio al PC
■ Temperatura de trabajo de -15ºC a +50ºC
■ Encapsulado IP-54
■ Dimensiones 303x123x85mm 910g
|  | Precio unidad | 22421.5136 | 34877.91
CROW-218 | CROW-218
■ Detector PIR Crow con cámara color integrada
| Cámaras | ■ CCD 1/3 Sharp Color
| Camufladas | ■ Resolución de 380 líneas
■ Señal de salida: 1 v p/p BNC
■ Iluminación mínima de 0.5 lux F1.2
■ Relación señal ruido: menos de 48 dB
■ Óptica PIN-HOLE 3.7 mm
■ Incluye micrófono
■ Salida C/NC/NA y temporizador
■ Alimentación: 12V CC /110 mA
■ Temperatura de trabajo: -10ºC a +50ºC
■ Con resistencias EOL integradas
■ Cumple con la normativa EN-50131 Grado 2
■ Incluye rótula orientable de techo/pared
■ Dimensiones: 100 x 44 x 25 mm
*Consultar precio
CTD-21 | CTD-21
■ Cámara color CCTV Direct oculta en detector PIR
| Cámaras | ■ Sensor CCD 1/3” Sony®
| Camufladas | ■ Resolución: 520 Líneas
■ Óptica PIN-HOLE 3,7 mm
■ Iluminación mínima: 0,8 lux F1.2
■ Relación señal ruido: >48 dB
■ Alimentación: 12V CC /120mA
■ Temperatura de trabajo: -10°C ~ +50°C
■ Para interiores
■ Conexiones y cable BNC
■ Dimensiones 69,5 x 119 x 40 mm
■ Incluye rótula orientable de pared
■ Salida de alarma modulada para amplificar (RCA)
|  | Precio unidad | 69.7564 | 108.51
SAM-1065 | SAM-1065
■ Mando infrarrojo para controlar el menú de configuración en pantalla de la cámara SAM-1063
Cámaras
Camufladas
|  | Precio unidad | 8.5821 | 13.35
SAM-1063 | SAM-1063
■ Cámara color oculta en espejo convexo de vigilancia
| Cámaras | ■ CCD 1/3" Sony® Super HAD
| Camufladas | ■ Resolución de 420 líneas
■ Iluminación mínima de 0,1 lux
■ Relación señal ruido >50 dB
■ Óptica fija 4,3 mm (61°)
■ Menú de configuración en pantalla accesible mediante el mando infrarrojo SAM-1065 (se vende por separado)
■ Brazo soporte orientable ajustable en 3 ejes
■ Corrección de gamma 0,45
■ Alimentación: 12V CC /100mA
■ Dimensiones: 280 x 230 x 60 mm (sin el soporte)
|  | Precio unidad | 169.3993 | 263.51
SAM-1064 | SAM-1064
■ Cámara color oculta en espejo convexo de vigilancia
| Cámaras | ■ CCD 1/3" Sony® Super HAD
| Camufladas | ■ Resolución de 420 líneas
■ Iluminación mínima de 0,1 lux
■ Relación señal ruido >50 dB
■ Óptica fija 4,3 mm (61°)
■ Brazo soporte orientable ajustable en 3 ejes
■ Corrección de gamma 0,45
■ Alimentación: 12V CC /100mA
■ Dimensiones: 280 x 230 x 60 mm (sin el soporte)
|  | Precio unidad | 139.4743 | 216.96
SAM-1124 | SAM-1124
■ Cámara especial mirilla de puerta
| Cámaras | ■ CCD 1/3" Sony®
| Camufladas | ■ Resolución de 480 líneas
■ Iluminación mínima de 0,5 lux
■ Relación señal ruido >48 dB (AGC Off)
■ Shutter electrónico, Balance de blancos
■ Óptica 1,78 mm
■ Sincronismo interno
■ Corrección de gamma 0,45
■ Alimentación: 12V CC /100mA
■ Temperatura de funcionamiento -10°C ~ +50°C
■ Dimensiones: Ø23 mm
|  | Precio unidad | 139.5064 | 217.01
SAM-1123 | SAM-1123
■ Cámara especial mirilla de puerta
| Cámaras | ■ CCD 1/3" Sony®
| Camufladas | ■ Resolución de 420 líneas
■ Iluminación mínima de 0,5 lux
■ Relación señal ruido >48 dB (AGC Off)
■ Shutter electrónico, Balance de blancos
■ Óptica 1,78 mm
■ Sincronismo interno
■ Corrección de gamma 0,45
■ Alimentación: 12V CC /100mA
■ Temperatura de funcionamiento -10°C ~ +50°C
■ Dimensiones: Ø23 mm
|  | Precio unidad | 99.6493 | 155.01
SAM-1017 | SAM-1017
■ Cámara oculta en reloj de pared
| Cámaras | ■ CCD 1/3" Sony® Super Had Interline Transfer
| Camufladas | ■ Resolución de 500 líneas
■ Iluminación mínima de 0,3 lux F1.2
■ Relación señal ruido >50 dB
■ Shutter, AGC y BLC automáticos
■ Óptica PIN-HOLE 3,7 mm
■ Alimentación: 12V CC /130mA
■ Temperatura de funcionamiento -10°C ~ +50°C
■ Dimensiones: Ø248 x 56 mm
■ Peso: 135g
|  | Precio unidad | 124.56 | 193.76
SAM-1016 | SAM-1016
■ Detector infrarrojo con cámara color de iluminación IR
| Cámaras | ■ CCD 1/3" Sony® Super Had Interline Transfer
| Camufladas | ■ Resolución de 500 líneas
■ Iluminación IR: 18 leds (10 metros)
■ Iluminación mínima de 0 lux IR On
■ Relación señal ruido >50 dB
■ Shutter, AGC y BLC automáticos
■ Óptica PIN-HOLE 4,2 mm
■ Alimentación: 12V CC /300mA
■ Temperatura de funcionamiento -10°C ~ +50°C
■ Dimensiones: 103,5 x 60 x 35 mm
■ Peso: 110g
■ Rótula de techo/pared orientable
|  | Precio unidad | 100.845 | 156.87
SAM-782 | SAM-782
■ Detector de humos simulado Air Space con cámara color de alta resolución
| Cámaras | ■ CCD 1/3" Sony® Color
| Camufladas | ■ 512 x 582 píxels
■ Resolución de 480 líneas
■ Iluminación mínima de 1 lux F1.2
■ Relación señal ruido >48 dB
■ Auto shutter electrónico
■ Óptica fija 3.6 mm
■ Alimentación: 12V CC /33mA (4W)
■ Dimensiones: Ø120 x 60 mm
|  | Precio unidad | 62.28 | 96.88
SAM-682 | SAM-682
■ Detector de humos simulado Air Space con cámara color
| Cámaras | ■ CCD 1/3" Sony® Super Had Interline Transfer
| Camufladas | ■ 512 x 582 píxels
■ Resolución de 420 líneas
■ Iluminación mínima de 0,3 lux F1.2
■ Relación señal ruido >48 dB
■ Auto shutter electrónico
■ Óptica fija 3.6 mm
■ Alimentación: 12V CC /110mA
■ Dimensiones: Ø120 x 60 mm
■ Peso: 140g
|  | Precio unidad | 62.28 | 96.88
CROW-784 | CROW-784 | Lector para MEMO CAM. Unidad de reproducción de fotogramas. Interface directa a PC por puerto USB.
Cámaras
Camufladas
|  | Precio unidad | 28.2793 | 43.99
CROW-783 | CROW-783 | ■ Detector Infrarrojo Dual + Cámara CCD Color
■ Iluminación 0,5 lux
■ Óptica Pinhole de 4,3 mm
| Cámaras | ■ Resolución VGA o CIF con 5 niveles de calidad (configurables)
| Camufladas | ■ Tamaño fotograma entre 10K y 120K
■ Grabación de hasta 102.400 imágenes con la memoria mini-SD estándar de 1Gb (expandible hasta 2 GB)
■ Mando remoto para conectar y desconectar incluido
■ Salida de vídeo para monitor convencional
■ Posibilidad de grabar por videosensor, detección del infrarrojo, entrada de alarma (NC o NA) o por botón de pánico hasta un máximo de 10 imágenes por segundo
■ Compresión de video JPEG
■ Alimentación 12V CC /300mA
■ Dimensiones 67 x 60 x 135 mm
■ Peso 250g
■ Temperatura de trabajo 0°C ~ +50°C
■ Software incluido, marca de agua
■ Posibilidad de visionar las grabaciones de la tarjeta en PC y/o Pocket PC
■ Incluye rótula orientable y alimentador
|  | Precio unidad | 489.5679 | 761.55
QAR-12 | QAR-12
■ Detector PIR Queen Alarm® (habilitado) con cámara color integrada
| Cámaras | ■ CCD 1/3" Sharp® Color
| Camufladas | ■ Píxels 290.000
■ Resolución de 380 líneas
■ Iluminación mínima de 0.5 lux F1.2
■ Relación señal ruido <48 dB
■ Óptica PIN-HOLE 3.7 mm
■ Micrófono con control de volumen
■ Salida C/NC/NA y temporizador
■ Alimentación: 12V CC /170mA (4W)
■ Temperatura de trabajo: -10°C ~ +50°C
■ Dimensiones: 100 x 44 x 25 mm
■ Regleta, conexiones y cable BNC
■ Incluye rótula orientable de techo/pared
|  | Precio unidad | 137.2436 | 213.49
|  | Pack 4 (Precio unidad) | 135.45 | 210.7
CROW-110 | CROW-110
■ Detector PIR Crow® (habilitado) con cámara color integrada
| Cámaras | ■ CCD 1/3" Sharp® Color
| Camufladas | ■ Píxels 290.000
■ Resolución de 380 líneas
■ Iluminación mínima de 0.5 lux F1.2
■ Relación señal ruido <48 dB
■ Óptica PIN-HOLE 3.7 mm
■ Micrófono con control de volumen
■ Salida C/NC/NA y temporizador
■ Alimentación: 12V CC /170mA (4W)
■ Temperatura de trabajo: -10°C ~ +50°C
■ Dimensiones: 100 x 44 x 25 mm
■ Regleta, conexiones y cable BNC
■ Incluye rótula orientable de techo/pared
|  | Precio unidad | 132.4286 | 206
|  | Pack 4 (Precio unidad) | 129.6193 | 201.63
QAR-11 | QAR-11
■ Detector PIR Queen Alarm® (habilitado) con cámara blanco y negro integrada
| Cámaras | ■ CCD 1/3" Sharp® Blanco y Negro
| Camufladas | ■ Píxels 290.000
■ Resolución de 420 líneas
■ Iluminación mínima de 0.5 lux F1.2
■ Relación señal ruido <48 dB
■ Óptica PIN-HOLE 3.7 mm
■ Micrófono con control de volumen
■ Salida C/NC/NA y temporizador
■ Alimentación: 12V CC /110mA (4W)
■ Temperatura de trabajo: -10°C ~ +50°C
■ Dimensiones: 100 x 44 x 25 mm
■ Regleta, conexiones y cable BNC
■ Incluye rótula orientable de techo/pared
|  | Precio unidad | 124.9907 | 194.43
|  | Pack 4 (Precio unidad) | 81.7136 | 127.11
SAM-566 | SAM-566
■ Cámara Air Space color de alta resolución
| Cámaras | ■ Sensor CCD 1/3” SONY
| Color | ■ 410.000 pixels
■ Resolución de 480 Líneas
■ Compensación de contraluz
■ Control de ganancia automático
■ Conexión AUTOIRIS DC y video
■ Tipo de objetivo CS
■ Iluminación mínima 1.0 lux F1.2 Lux
■ Relación señal ruido: >48 dB
■ Temperatura de trabajo: -10º ~ +50ºC
■ Alimentación: 12V CC / 220V CA (consultar disponibilidad de alimentación)
■ Dimensiones: 55x48x110 mm
■ Peso: 500g
|  | Precio unidad | 32.1107 | 49.95
SAM-567 | SAM-567
■ Cámara Air Space color de alta resolución
| Cámaras | ■ Sensor CCD 1/3” SONY
| Color | ■ 410.000 pixels
■ Resolución de 420 Líneas
■ Compensación de contraluz
■ Control de ganancia automático
■ Conexión AUTOIRIS DC y video
■ Tipo de objetivo CS
■ Iluminación mínima 1.0 lux F1.2 Lux
■ Relación señal ruido: >48 dB
■ Temperatura de trabajo: -10º ~ +50ºC
■ Alimentación: 12V CC / 220V CA (consultar disponibilidad de alimentación)
■ Dimensiones: 55x48x110 mm
■ Peso: 500g
|  | Precio unidad | 43.8493 | 68.21
LG-1 | LG-1
■ Cámara color LG
| Cámaras | ■ Sensor CCD de 1/3" Sony® super HAD proceso digital de señal
| Color | ■ Pixels 470.000
■ Resolución 480 líneas
■ Sensibilidad mínima 0,4 Lux a F.1.0
■ Sincronismo interno/LL
■ Tipo de objetivo C y CS
■ Relación señal/ruido >50dB
■ Control de auto-iris Vídeo/ESC/DC (ajuste de iris en DC)
■ Control de ganancia automático
■ Balance de Blancos ATW/HOLD seleccionable
■ Compensación de Contraluz Seleccionable para varias condiciones de iluminación
■ Auto Shutter seleccionable
■ Alimentación 12VCC/24VCA. (3,5W)
■ Consumo 290mA/145mA
■ Temperatura de trabajo -10ºC ~+50ºC
■ Dimensiones: 55x56x123 mm
■ Peso 300g
|  | Precio unidad | 95.8114 | 149.04
SAM-1426 | SAM-1426
■ Cámara AirSpace® Día/Noche (filtro electrónico)
| Cámaras | ■ Chipset Sony® EFFIO
| Color Día / Noche | ■ Sensor CCD 1/3” SONY Super HAD II
■ Resolución: 700 líneas (color) / 750 líneas (B/N)
■ Control de iris DC / MANUAL
■ Iluminación mínima: 0,5 lux F1.2 (color) / 0,1 lux F1.2 (B/N)
■ Sens Up: 0,01 lux (color) / 0,0005 lux (B/N)
■ Relación señal ruido: ≥50 dB (AGC apagado)
■ Menú en pantalla
■ Compensación de manchas en 64 zonas
■ Balance de blancos, AGC, BLC, WDR, 3D-DNR, Sens Up, Zoom digital 16X
■ Videosensor (4 zonas) y máscaras de privacidad (8 zonas)
■ Alimentación dual: 12V CC - 24V CA / 300mA
■ Temp. de funcionamiento: -10°C ~ +50°C
■ Dimensiones: 50 x 57 x 95 mm
■ Peso: 300 g
|  | Precio unidad | 213.255 | 331.73
LG-72 | LG-72
■ Cámara color día/noche LG® para interiores
| Cámaras | ■ Sensor CCD de 1/3" 6.0 mm Super HAD II
| Color Día / Noche | ■ Resolución 620 líneas
■ Filtro día/noche electrónico
■ Sensibilidad mínima: 0,06 lux color / 0,03 lux B/N
■ Sens Up 128X: 0,0001 lux color / 0,000001 lux B/N
■ Montura CS
■ Control de iris DC/ELC
■ Zoom digital 8X
■ Relación señal/ruido > 52dB
■ Menú en pantalla multilenguaje
■ Videosensor de 4 zonas
■ Máscara de privacidad de 8 zonas
■ Balance de blancos, BLC, HSBLC, 3D-DNR, AGC, EIS (estabilizador)
■ Temperatura de trabajo -10º ~+50º
■ Alimentación: 220V CA - 240V CA /4,4W
■ Medidas: 67,4 x 61,5 x 134 mm
■ Peso 380 g
|  | Precio unidad | 135.5207 | 210.81
CTD-84 | CTD-84
■ Cámara CCTV Direct Color Día / Noche
| Cámaras | ■ Chipset LG® XDI
| Color Día / Noche | ■ Sensor CCD 1/3” Sony® Doble Interlinea
■ Resolución: 600 líneas color / 630 líneas B/N
■ Montura C/CS
■ Filtro mecánico removible
■ Sense Up 128X
■ Iluminación mínima: 0,2 lux color / 0,0002 lux B/N
■ Relación señal ruido: >50 dB
■ Zoom digital 8X
■ Videosensor y máscaras de privacidad
■ Menú en pantalla, WDR, BLC, HSBLC, DNR
■ Alimentación: 12V CC /140mA (opción 220V, consultar)
■ Temperatura de trabajo: -10°C ~ +50°C
■ Para interiores
■ Dimensiones: 123 x 52 x 58 mm
■ Peso: 400 g
|  | Precio unidad | 219.2271 | 341.02
CTD-85 | CTD-85
■ Cámara CCTVDirect® Color Día / Noche
| Cámaras | ■ Chipset LG® XDI
| Color Día / Noche | ■ Sensor CCD 1/3” Sony® Super HAD II
■ Resolución: 600 líneas color / 630 líneas B/N
■ Montura C/CS
■ Filtro mecánico removible
■ Sense Up 128X
■ Iluminación mínima: 0,06 lux color / 0,00006 lux B/N
■ Relación señal ruido: >50 dB
■ Zoom digital 8X
■ Videosensor y máscaras de privacidad
■ Menú en pantalla, BLC, HSBLC, DNR
■ Alimentación: 12V CC /140mA (opción 220V, consultar)
■ Temperatura de trabajo: -10°C ~ +50°C
■ Para interiores
■ Dimensiones: 123 x 52 x 58 mm
■ Peso: 400 g
|  | Precio unidad | 183.3557 | 285.22
SAM-1010 | SAM-1010
■ Cámara con intensificación de luminosidad
| Cámaras | ■ CCD 1/3" Sony® super HAD
| Color Día / Noche | ■ Color día/noche (filtro mecánico
■ Resolución de 560 líneas
■ Módulo procesador digital de señal Hitachi®
■ Conversor de 12 bits para ampliar la sensibilidad a 0,00045 lux en modo Sens-Up
■ Óptica Tamron® auto-iris varifocal con corrección de infrarrojos
■ Circuito intensificador con reducción de ruido avanzada y filtro virtual 3D que permite la reducción de la compresión en los DVRs
■ Menú completo de configuración en pantalla
■ Soporte y tornillería inoxidables con paso de cable por el interior
■ Grado de protection IP68: Máximo grado de protección contra el polvo y el agua
■ El alimentador se vende por separado
|  | Precio unidad | 215.5114 | 335.24
SAM-1111 | SAM-1111
■ Cámara con intensificación de luminosidad
| Cámaras | ■ Cámara día/noche (filtro mecánica removible)
| Color Día / Noche | ■ Nuevo CCD Sony® Super HAD II
■ Módulo procesador digital de señal HITACHI®
■ Montura para ópticas con rosca CS
■ Conversor de 14 bits para ampliar la sensibilidad 0,001 lux modo filtro y 0,00035 lux modo Sens-Up
■ Circuito intensificador con reducción de ruido avanzada
■ Menu OSD, máscaras de privacidad y videosensor con salida de alarma
|  | Precio unidad | 167.8371 | 261.08
SAM-1256 | SAM-1256
■ Cámara con intensificación de luminosidad
| Cámaras | ■ CCD 1/3" Interline de super alta sensibilidad
| Color Día / Noche | ■ Sensibilidad 0,1 lux F1.2 (color), 0,03 lux F1.2 (B/N)
■ Sens Up: 0,0003 lux color / 0,00003 lux B/N
■ Cámara día/noche (filtro mecánico removible)
■ 600 líneas (color), 720 líneas (B/N) de resolución
■ Óptica Tamron® auto-iris varifocal con corrección de infrarrojos de 2,8 a 10mm f1.2.
■ Filtro digital 3D anti-ruido que permite reducción de compresión en los DVRs
■ Sens Up, Menú OSD, Videosensor, Máscaras de privacidad, WDR, Eclipse
■ Grado de protección IP67
■ Incluye soporte con paso de cables por el interior
■ Alimentación 12V CC - 24V CA /5W
■ Temperatura de trabajo de -10°C a +50°C
■ Dimensiones Ø75 x 216mm
■ Peso 750g
|  | Precio unidad | 288.9836 | 449.53
SAM-1261 | SAM-1261
■ Cámara que ve en la oscuridad sin iluminación infrarroja
| Cámaras | ■ Cámara intemperie color día noche (filtro mecánico removible)
| Color Día / Noche | ■ 600 líneas de resolución
■ Nuevo CCD Sony® Super HAD II
■ Óptica Tamron® auto-iris varifocal con corrección de infrarrojos de 2,8 a 10mm f1.2.
■ Circuito intensificador con reducción de ruido avanzada
■ Filtro virtual 3D que permite reducción de compresión en los DVRs
■ Grado de protección IP67
■ Soporte y tornillería inoxidable con paso de los cables por el interior
■ Alimentación 12V CC /190mA.
■ Temperatura de trabajo de -10°C a +50°C
■ Dimensiones Ø75 x 216mm
■ Peso 500g
|  | Precio unidad | 251.1193 | 390.63
SAM-1253 | SAM-1253
■ Cámara que ve en la oscuridad sin iluminación infrarroja
| Cámaras | ■ Cámara intemperie color día noche (filtro mecánico removible)
| Color Día / Noche | ■ 600 líneas de resolución
■ CCD Sony® Super HAD II
■ Conversor de 14 bits para ampliar la sensibilidad 0,001 Lux f1.2 modo filtro y 0,00035 Lux f1.2 (sens up)
■ Óptica fija 3,6 mm
■ Circuito intensificador con reducción de ruido avanzada y filtro virtual 3D que permite reducción de compresión en los DVRs
■ Grado de protección IP67
■ Soporte y tornillería inoxidable con paso de los cables por el interior
■ Alimentación 12V CC /100mA.
■ Temperatura de trabajo de -10°C a +50°C
■ Dimensiones Ø55 x 85mm
■ Peso 300g
|  | Precio unidad | 183.3557 | 285.22
SAM-1259 | SAM-1259
■ Cámara con intensificación de luminosidad
| Cámaras | ■ CCD 1/3" Super HAD doble densidad
| Color Día / Noche | ■ Iluminación mínima: 0,1 lux
■ Sens Up: 0,0003 lux
■ Cámara día/noche (filtro electrónico)
■ 600 líneas (color)
■ Montura para ópticas con rosca CS
■ Control de Iris Auto-Iris DC
■ Filtro digital 3D anti-ruido que permite reducción de compresión en los DVRs
■ Sens Up, Videosensor 4 áreas, 8 Máscaras de privacidad, WDR, zoom digital 8X
■ Alimentación 12V CC
■ Temperatura de trabajo de -10°C a +50°C
■ Dimensiones 120 x 64 x 64 mm
■ Peso 300 g
|  | Precio unidad | 231.1907 | 359.63
SAM-1263 | SAM-1263
■ Cámara con intensificación de luminosidad
| Cámaras | ■ CCD 1/3" Sony® Super HAD II
| Color Día / Noche | ■ Iluminación mínima: 0,1 lux color / 0,001 lux B/N
■ Cámara día/noche (filtro mecánico removible)
■ 600 líneas color / 650 líneas B/N
■ Relación señal ruido: 54 dB
■ Montura para ópticas con rosca CS
■ Control de Iris Auto-Iris DC
■ SBLC, DNR, Videosensor 4 zonas, Máscaras de privacidad 4 zonas
■ Alimentación 230V CA
■ Temperatura de trabajo de -10°C a +45°C
■ Dimensiones 120 x 64 x 64 mm
■ Peso 300 g
|  | Precio unidad | 183.3557 | 285.22
LG-70 | LG-70
■ Cámara Color Día/Noche Real
| Cámaras | ■ CCD 1/3" Sony Exview HAD
| Color Día / Noche | ■ Día/Noche con filtro mecánico
■ Super Alta Resolución de 570L (color), 700L (B/N)
■ 0,1 lux F1.2 (color modo normal) / 0,01 lux F1.2 (B/N modo normal)
■ 0,0003 lux F1.2 (color modo sens-up) / 0,00003 lux F1.2 (B/N modo sens-up)
■ Control de Iris DC / VIDEO / ELC
■ Zoom Digital X8
■ Balance de blancos, AGC, DNR, WDR
■ Videosensor de 4 zonas
■ Máscara de privacidad de 8 zonas
■ DNR
■ Alimentación de 12V CC - 24V CA
■ Consumo 4W
■ Temperatura de trabajo -10°C ~ +50°C
■ Dimensiones: 80 x 186 x 160 mm.
■ Peso: 380 g
*Nota: La óptica se vende por separado
|  | Precio unidad | 302.94 | 471.24
LG-69 | LG-69
■ Cámara Color Día/Noche Real
| Cámaras | ■ CCD 1/3" Sony Super HAD II
| Color Día / Noche | ■ Día/Noche con filtro electrónico
■ Super Alta Resolución de 650L (color)
■ 0,06 lux F1.2 (color modo normal) / 0,03 lux F1.2 (B/N modo normal)
■ 0,0001 lux F1.2 (color modo sens-up) / 0,00003 lux F1.2 (B/N modo sens-up)
■ Control de Iris DC / VIDEO / ELC
■ Zoom Digital X8
■ Balance de blancos, AGC, DNR
■ Videosensor de 4 zonas
■ Máscara de privacidad de 8 zonas
■ DNR
■ Alimentación de 230V CA
■ Consumo 4W
■ Temperatura de trabajo -10°C ~ +50°C
■ Dimensiones: 80 x 186 x 160 mm.
■ Peso: 380 g
*Nota: La óptica se vende por separado
|  | Precio unidad | 163.4271 | 254.22
CTD-62 | CTD-62
■ Cámara CCTV Direct Color Día / Noche
| Cámaras | ■ Sensor CCD 1/3” Sony® Color
| Color Día / Noche | ■ Resolución: 420 Líneas
■ Rosca CS para ópticas de 1/3
■ Control para autoiris DC
■ Cambio día/noche electrónico
■ Iluminación mínima: 0,01 lux
■ Relación señal ruido: 48 dB
■ Alimentación: 12V CC /120mA
■ Temperatura de trabajo: -10°C ~ +45°C
■ Para interiores
■ Dimensiones Ø40 x 59
|  | Precio unidad | 45.8421 | 71.31
LG-65 | LG-65
■ Cámara Color Día/Noche Real
| Cámaras | ■ CCD 1/3" Sony Super HAD
| Color Día / Noche | ■ Super Alta Resolución de 560L (color)
■ 0,3 lux F1.2 (color modo normal) / 0,03 lux F1.2 (B/N modo normal)
■ 0,0001 lux F1.2 (color modo sens-up) / 0,00005 lux F1.2 (B/N modo sens-up)
■ Control de Iris DC / VIDEO
■ Zoom Digital X8
■ Balance de blancos, AGC, DNR
■ Videosensor de 4 zonas
■ Máscara de privacidad de 8 zonas
■ DNR
■ Alimentación de 230V CA
■ Consumo 4W
■ Temperatura de trabajo -10°C ~ +50°C
■ Dimensiones: 80 x 186 x 160 mm.
■ Peso: 380 g
*Nota: La óptica se vende por separado
|  | Precio unidad | 64.2729 | 99.98
SAM-569 | SAM-569
■ Cámara Air Space Día / Noche
| Cámaras | ■ Sensor CCD 1/3” Sony®
| Color Día / Noche | ■ 410.000 Pixels
■ Resolución: 480 líneas (color) / 520 líneas (B/N)
■ Compensación de contraluz
■ Visión día/noche real
■ Compatible con focos infrarrojos
■ Conexión AUTOIRIS DC y video
■ Tipo de objetivo CS
■ Iluminación mínima: 0.01 Lux a F1.2
■ Relación señal ruido: >48dB
■ Alimentación: 12V CC / 100~240V CA
■ Consumo: 300 mA @12V CC
■ Temperatura de trabajo: -10º ~ +50ºC
■ Dimensiones: 55x48x110 mm
|  | Precio unidad | 80.1064 | 124.61
LG-33 | LG-33
■ Cámara Color Día/Noche.
| Cámaras | ■ CCD 1/3" Sony Super HAD de Doble Densidad.
| Color Día / Noche | ■ Super Alta Resolución de 570L (color) / 700L (B/N).
■ 0,1 lux F1.2 (color modo normal) / 0,01 lux F1.2 (B/N modo normal).
■ 0,0003 lux F1.2 (color modo sens-up) / 0,00003 lux F1.2 (B/N modo sens-up).
■ Control de Iris DC / ELC / VIDEO.
■ Zoom Digital X8.
■ Control de ganancia.
■ Videosensor de 4 zonas.
■ Máscara de privacidad de 8 zonas.
■ Shutter Digital Lento.
■ 3D-DNR.
■ HSBLC (Supresión de luces de alta intensidad).
■ WDR (Rango Dinámico de Amplitud).
■ Alimentación de 12V CC / 24V CA.
■ Consumo 370mA @12V CC.
■ Temperatura de trabajo -10°C ~ +50°C.
■ Dimensiones: 68 x 61,5 x 122 mm.
■ Peso: 420 g.
*Nota: La óptica se vende por separado.
|  | Precio unidad | 124.4571 | 193.6
LG-35 | LG-35
■ Cámara Color Día/Noche.
| Cámaras | ■ CCD 1/3" Sony Super HAD de Doble Densidad.
| Color Día / Noche | ■ Super Alta Resolución de 570L (color) / 700L (B/N).
■ 0,1 lux F1.2 (color modo normal) / 0,01 lux F1.2 (B/N modo normal).
■ 0,0003 lux F1.2 (color modo sens-up) / 0,00003 lux F1.2 (B/N modo sens-up).
■ Control de Iris DC / ELC / VIDEO.
■ Zoom Digital X8.
■ Balance de blancos.
■ Control de ganancia.
■ Videosensor de 4 zonas.
■ Máscara de privacidad de 8 zonas.
■ Shutter Digital Lento.
■ 3D-DNR.
■ HSBLC (Supresión de luces de alta intensidad).
■ Alimentación de 12V CC / 24V CA.
■ Consumo 370mA @12V CC.
■ Temperatura de trabajo -10°C ~ +50°C.
■ Dimensiones: 68 x 61,5 x 122 mm.
■ Peso: 420 g.
*Nota: La óptica se vende por separado.
|  | Precio unidad | 96.3 | 149.8
LG-47 | LG-47
■ Cámara color Día/Noche LG
| Cámaras | ■ Sensor CCD de 1/3" Sony super HAD proceso digital de señal
| Color Día / Noche | ■ Resolución 520 líneas
■ Sensibilidad mínima 0,4 Lux F1.0 color
■ Selección Día/Noche Auto/Color/Blanco y Negro
■ Sincronismo interno/LL
■ Tipo de objetivo C y CS
■ Configuración por menú en pantalla
■ Relación señal/ruido > 50dB
■ Control de auto-iris Vídeo/ESC/DC (ajuste de iris en DC)
■ Control de ganancia 30dB/10dB seleccionable
■ Videosensor configurable
■ Máscara de privacidad de 4 zonas
■ Shutter electrónico
■ Balance de Blancos ATW/Push Auto seleccionable
■ Temperatura de trabajo -10º ~+50º
■ Alimentación 230V CA
■ Medidas 55 x 68 x 122 mm
■ Peso 330g
|  | Precio unidad | 114.435 | 178.01
SAM-1078 | SAM-1078
■ CCD 1/3" Sony® Super HAD con módulo procesador digital de señal Next Chip
| Cámaras | ■ Sensibilidad 0,01 lux F1.2
| Color Día / Noche | ■ Cámara intemperie Color-B/N (filtro visión B/N)
■ 540 líneas de resolución
■ Control de Iris Auto-Iris DC
■ Circuito digital de reducción de ruido
■ Menú en pantalla configurable mediante botones
■ Videosensor de movimiento y 4 máscaras de privacidad configurables
■ Alimentación 12V CC - 24V CA /100 mA
■ Temperatura de trabajo de -10°C a +50°C
■ Dimensiones 127 x 52 x 60 mm
■ Peso 360 g
|  | Precio unidad | 93.6707 | 145.71
SAM-1082 | SAM-1082
■ Nueva cámara con intensificación de luminosidad
| Cámaras | ■ CCD 1/3" Sony® Super HAD con módulo procesador digital de señal Next Chip
| Color Día / Noche | ■ Sensibilidad 0,1 lux F1.2
■ Cámara intemperie Color-B/N (filtro visión B/N)
■ 520 líneas de resolución
■ Óptica auto-iris varifocal con corrección de infrarrojos de 4 a 9 mm
■ Circuito intensificador con reducción de ruido avanzada
■ Menú en pantalla configurable mediante botones, permite ajustar múltiples opciones de la cámara
■ Videosensor de movimiento y 4 máscaras de privacidad configurables
■ Alimentación 12V CC - 24V CA /250 mA
■ Grado de protección IP55
■ Temperatura de trabajo de -10°C a +50°C
■ Dimensiones 150 x 73 x 72 mm
■ Peso 360 g
|  | Precio unidad | 123.57 | 192.22
SAM-982 | SAM-982
■ Cámara Air Space Día / Noche
| Cámaras | ■ Sensor CCD 1/3” SONY Super HAD HQ1
| Color Día / Noche | ■ Resolución: 550 Líneas TV (Color) / 600 Líneas TV (B/N)
■ Control de iris DC / MANUAL
■ Iluminación mínima: 0.05 Lux
■ Control de ganancia seleccionable: bajo/medio/alto
■ Modo espejo
■ Menú en pantalla simple
■ Relación señal ruido: >45 dB (AGC apagado)
■ Alimentación dual: 12V CC - 24V CA / 350mA
■ Dimensiones: 50x57x95 mm
■ Peso: 300g
|  | Precio unidad | 123.5636 | 192.21
SAM-983 | SAM-983
■ Cámara Air Space Día / Noche
| Cámaras | ■ Sensor CCD 1/3” SONY Super HAD II
| Color Día / Noche | ■ Resolución: 530 Líneas TV (Color) / 580 Líneas TV (B/N)
■ Control de iris DC / MANUAL
■ Iluminación mínima: 0.01 Lux
■ Control de ganancia de 256 niveles
■ Máscara de privacidad (42 zonas), videosensor y BLC ajustable
■ Relación señal ruido: >45 dB (AGC apagado)
■ Alimentación: 12V CC / 150mA
■ Dimensiones: 50x57x95 mm
■ Peso: 300g
|  | Precio unidad | 95.6636 | 148.81
LG-36 | LG-36
■ Cámara Color Día/Noche.
| Cámaras | ■ CCD 1/3" Sony Super HAD de Doble Densidad.
| Color Día / Noche | ■ Super Alta Resolución de 570L (color) / 700L (B/N).
■ 0,1 lux F1.2 (color modo normal) / 0,01 lux F1.2 (B/N modo normal).
■ 0,0003 lux F1.2 (color modo sens-up) / 0,00003 lux F1.2 (B/N modo sens-up).
■ Control de Iris DC / ELC / VIDEO.
■ Zoom Digital X8.
■ Control de ganancia.
■ Videosensor de 4 zonas.
■ Máscara de privacidad de 8 zonas.
■ Shutter Digital Lento.
■ 3D-DNR.
■ HSBLC (Supresión de luces de alta intensidad).
■ WDR (Rango Dinámico de Amplitud).
■ Alimentación de 230V CA.
■ Consumo 4,4W
■ Temperatura de trabajo -10°C ~ +50°C.
■ Dimensiones: 68 x 61,5 x 122 mm.
■ Peso: 420 g.
*Nota: La óptica se vende por separado.
|  | Precio unidad | 121.8214 | 189.5
SAM-488 | SAM-488
■ Cámara COLOR/DÍA-NOCHE Air Space con filtro mecánico removible
| Cámaras | ■ Sensor CCD 1/3" Sony® HQ1 Super HAD
| Color Día / Noche | ■ 782x582 pilxels
■ Resolución de 550 líneas (color) / 600 líneas (B/N)
■ Sensibilidad mínima 0. 1 (color) Lux / 0,005 (B/N) a F1.2
■ Gamma 0,45/1 seleccionable
■ Relacion señal ruido >50dB
■ Balance de blancos ATW/AWB
■ Compensación de contraluz seleccionable
■ Tecnología de realce de imágen con procesador de 10bit A/D
■ Equipada con lente Zoom manual de 4 a 9 mm AUTOIRIS DC
■ Alimentación dual 12V CC (130mA) / 24V CA (75mA)
■ Temperatura de funcionamiento de -10°C ~ +50°C
■ Dimensiones: 60x62x150 mm
■ Peso: 400g
|  | Precio unidad | 196.0586 | 304.98
SAM-1284 | SAM-1284
■ Caja de análisis inteligente de vídeo
| Cámaras | ■ Compatible con instalaciones existentes
| Control y seguimiento de domos | ■ Puede analizar en vivo o grabaciones
■ Procesador Texas Instruments DaVinci
■ No necesita ordenador ni programa
■ Entrada y salida directa de vídeo analógico
■ Controlable por teclado en protocolo Pelco-D
■ Controlable mediante ratón con simulación de teclado
■ Menú de configuración en pantalla
■ Filtración de objetos
■ Control por servidor web
■ Entrada/salida de vídeo: 1 v p/p BNC
■ RS485: Control de autoseguimiento en domos
■ 4 entradas de alarma externa / 2 salidas de relé
■ Detección de movimiento con trayectoria destino
■ Detección por cruce de líneas y por cruce de líneas combinadas
■ Detección por regiones, Detección de estacionamiento ilegal
■ Detección de objetos sustraídos
■ Alimentación 7V ~ 35V CC /3W
■ Temp. funcionamiento 0°C ~ +60°C
■ Ambiente de instalación interior
|  | Precio unidad | 597.9086 | 930.08
SAM-1283 | SAM-1283
■ Domo Día/Noche motorizado AirSpace de media velocidad para exteriores con análisis inteligente de vídeo
| Cámaras | ■ Equipado con módulo cámara Hitachi® Día/Noche con sensor CCD 1/4" Sony®
| Control y seguimiento de domos | ■ Procesador Texas Instruments DaVinci
■ Resolución de 540 líneas
■ Iluminación mínima: 0,01 lux F1.6 (1/3) B/N
■ Zoom óptico de 23X ópticos (3,6 ~ 82,8 mm) + zoom digital 12X
■ 7 programaciones de análisis inteligente
■ Control de autoseguimiento en imagen captada (baja velocidad)
■ No necesita ordenador ni programa
■ Controlable por teclado en protocolo Pelco-D
■ Funciones de detección:
- Detección de movimiento con trayectoria destino
- Detección por cruce de líneas
- Detección por cruce de líneas combinadas
- Detección por regiones
- Detección de estacionamiento ilegal
- Detección de objetos sustraídos
■ Filtración de objetos
■ Control remoto por servidor web
■ Máscara de privacidad 6 zonas, menú en pantalla
■ Posicionador horizontal de 360° horizontal continuos y vertical de 180° (autoflip)
■ Velocidad manual: 0,02° ~ 180°/seg.
■ Velocidad preset: 300°/seg.
■ 128 presets de zoom y posición, 5 rondas programables y recorridos automáticos
■ Protocolo Pelco-D
■ 4 entradas / 1 salida
■ Alimentación 24V CA /1,8A (alimentador incluido)
■ Incluye soporte de pared, calefactor y ventilador
■ Temperatura de trabajo de -35°C ~ +55°C
■ Dimensiones: Ø236 x 347 mm
■ Peso: 5 Kg
|  | Precio unidad | 1743.8979 | 2712.73
SAM-1275 | SAM-1275
Características del domo motorizado
Cámaras
| Control y seguimiento de domos | ■ Domo Día/Noche motorizado AirSpace de media velocidad para exteriores
■ Equipado con módulo cámara Sony® Día/Noche con sensor CCD 1/4" Sony® Exview HAD
■ Cambio día/noche con filtro mecánico removible
■ Resolución de 460 líneas
■ Zoom óptico de 36X ópticos (3,4 ~ 122,4 mm) + zoom digital 12X
■ Configuración de hasta 10 objetivos
■ No necesita equipos externos (solamente controlador joystick)
■ Posicionador horizontal de 360° horizontal continuos y vertical de 90°
■ Velocidad manual: 0,01° ~ 120°/seg.
■ 128 presets, 8 secuencias, 5 recorridos configurables
■ Comunicación RS485 Pelco-P y D
■ Alimentación 24V CA (alimentador no incluido)
■ Grado de protección IP66
■ Incluye soporte de pared, calefactor y ventilador
■ Temperatura de trabajo de -30°C ~ +60°C
■ Dimensiones: Ø200,8 x 373 mm
■ Peso: 4 Kg
Características de la cámara-referencia
■ Sensor de imagen CCD 1/3"
■ Campo de visión de 175° horizontal
■ Cobertura aproximada de 3 cámaras convencionales (el tamaño del objetivo debe ser reconocible por videosensor)
■ 795 x 596 píxels
■ 470 líneas de resolución
■ Iluminación mínima de 0,8 lux
■ Óptica de 2 mm
■ Balance de blancos automático y control automático de ganancia
■ Permite, en el campo de visión de la cámara de referencia, asegurar buenos primeros planos de los objetivos en movimiento
■ Videosensor configurable en cámara panorámica para autoseguimiento
■ 24V CA /45W
|  | Precio unidad | 2590.9264 | 4030.33
SAM-1274 | SAM-1274
Características del domo motorizado
Cámaras
| Control y seguimiento de domos | ■ Domo Día/Noche motorizado AirSpace de media velocidad para exteriores
■ Equipado con módulo cámara Sony® Día/Noche con sensor CCD 1/4" Sony® Exview HAD
■ Cambio día/noche con filtro mecánico removible
■ Resolución de 460 líneas
■ Zoom óptico de 26X ópticos (3,5 ~ 91 mm) + zoom digital 12X
■ Configuración de hasta 10 objetivos
■ No necesita equipos externos (solamente controlador joystick)
■ Posicionador horizontal de 360° horizontal continuos y vertical de 90°
■ Velocidad manual: 0,01° ~ 120°/seg.
■ 128 presets, 8 secuencias, 5 recorridos configurables
■ Comunicación RS485 Pelco-P y D
■ Alimentación 24V CA (alimentador no incluido)
■ Grado de protección IP66
■ Incluye soporte de pared, calefactor y ventilador
■ Temperatura de trabajo de -30°C ~ +60°C
■ Dimensiones: Ø200,8 x 373 mm
■ Peso: 4 Kg
Características de la cámara-referencia
■ Sensor de imagen CCD 1/3"
■ Campo de visión de 175° horizontal
■ Cobertura aproximada de 3 cámaras convencionales (el tamaño del objetivo debe ser reconocible por videosensor)
■ 795 x 596 píxels
■ 470 líneas de resolución
■ Iluminación mínima de 0,8 lux
■ Óptica de 2 mm
■ Balance de blancos automático y control automático de ganancia
■ Permite, en el campo de visión de la cámara de referencia, asegurar buenos primeros planos de los objetivos en movimiento
■ Videosensor configurable en cámara panorámica para autoseguimiento
■ 24V CA /45W
|  | Precio unidad | 2291.9721 | 3565.29
SAM-537 | SAM-537
■ Domo antivandálico ignífugo (UL94, V-O) Air Space B/N
| Cámaras | ■ Sensor CCD 1/3” SONY ExView HAD
| Domos Antivandálicos blanco y negro | ■ 410.000 Pixels
■ Resolución: 570 líneas
■ Óptica varifocal de 4 ~ 9 mm
■ Iluminación mínima: 0.003 F1.2
■ Relación señal ruido: >45 dB
■ Alimentación: 12V CC /130 mA
■ Temperatura de trabajo de -10°C a 50°C
■ Grado de protección IP67 y UL94, V-O
■ Fabricado en policarbonato
■ Carcasa en fundición de aluminio no manipulable
■ 3 AXIS: Se puede instalar en techos o paredes
■ Dimensiones Ø150 x 95,6 mm
■ Peso: 350 g
|  | Precio unidad | 109.2921 | 170.01
SAM-536 | SAM-536
■ Domo antivandálico ignífugo (UL94, V-O) Air Space B/N
| Cámaras | ■ Sensor CCD 1/3” SONY ExView HAD
| Domos Antivandálicos blanco y negro | ■ 270.000 Pixels
■ Resolución: 400 líneas
■ Óptica 3,6 mm
■ Iluminación mínima: 0.003 F1.2
■ Relación señal ruido: >45 dB
■ Alimentación: 12V CC /150 mA
■ Temperatura de trabajo de -10°C a 50°C
■ Grado de protección IP67 y UL94, V-O
■ Fabricado en policarbonato
■ Carcasa en fundición de aluminio no manipulable
■ 3 AXIS: Se puede instalar en techos o paredes
■ Dimensiones Ø150 x 95,6 mm
■ Peso: 350 g
|  | Precio unidad | 23.2714 | 36.2
SAM-1262 | SAM-1262
■ Cámara intemperie antivandálica color día/noche (filtro mecánico removible)
| Cámaras | ■ 600 líneas de resolución
| Domos Antivandálicos Color | ■ Nuevo CCD Sony® Super HAD II
■ Óptica Tamron® auto-iris varifocal con corrección de infrarrojos de 2,8 a 10mm f1.2.
■ Menú de configuración en pantalla multilenguaje
■ Circuito intensificador con reducción de ruido avanzada
■ Filtro virtual 3D que permite reducción de compresión en los DVRs
■ Grado de protección IP67
■ 3AXIS para perfecta orientación de la cámara
■ Alimentación 12V CC /130mA.
■ Temperatura de trabajo de -10°C a +50°C
■ Dimensiones Ø150 x 95,6mm
■ Peso 950g
|  | Precio unidad | 255.105 | 396.83
CTD-18 | CTD-18
■ Domo fijo antivandálico CCTV Direct Color Día / Noche
| Cámaras | ■ Sensor CCD 1/3” Sony® Next Chip
| Domos Antivandálicos Color | ■ Resolución: 520 Líneas
■ Óptica varifocal 4 ~ 9 mm
■ Iluminación mínima: 0,1 lux
■ Relación señal ruido: >48 dB
■ Fácil ajuste de ángulo en pocos segundos
■ Alimentación: 12V CC /400mA
■ Temperatura de trabajo: -10°C ~ +45°C
■ Carcasa en fundición de aluminio
■ Apta exteriores (IP66)
■ Dimensiones Ø152 x 94 mm
■ 3AXIS: instalable en pared y/o techo
■ Entrada para tubo visto
|  | Precio unidad | 79.7271 | 124.02
SAM-1177 | SAM-1177
■ Domo Color antivandálico con WDR Air-Space
| Cámaras | ■ Sensor CCD 1/3” PIXIM DPS
| Domos Antivandálicos Color | ■ Visión día/noche real (filtro IR mecánico removible)
■ 410.000 Pixels
■ Resolución: 540 líneas
■ Óptica varifocal 2,8 ~ 12 mm
■ Iluminación mínima: 0.1 lux Sense Up 32X
■ Relación señal ruido: >50 dB (AGC apagado)
■ Menú en pantalla mediante botones de configuración
■ Rango dinámico de amplitud, balance de blancos, máscaras de privacidad, DNR
■ Alimentación: 12V CC /150 mA
■ Temperatura de trabajo de -10°C a 50°C
■ Grado de protección IP67
■ Construido en aluminio
■ 3 AXIS: Se puede instalar en techos o paredes
■ Dimensiones Ø150,5 x 95,6 mm
■ Peso: 750 g
|  | Precio unidad | 102.375 | 159.25
SAM-1088 | SAM-1088
■ Domo fijo antivandálico para exteriores
| Cámaras | ■ Color / Blanco y Negro (Filtro visión B/N)
| Domos Antivandálicos Color | ■ Sensor CCD 1/3" Sony® Color
■ Módulo procesador digital de señal Next Chip
■ Resolución de 520 líneas
■ Óptica varifocal 4 ~ 9 mm con corrección de infrarrojos
■ Iluminación mínima 0,01 lux F1.2
■ Circuito intensificador con reducción de ruido avanzada
■ Microrruptores para selección de funciones: BLC/AGC/Shutter/Espejo
■ Protección IP55
■ Dimensiones: 185 x 150 x 132 mm
■ Peso: 400 g
■ Alimentación 12V CC /100 mA
■ Temperatura de funcionamiento -10°C ~ +50°C
■ El alimentador se vende por separado
|  | Precio unidad | 143.4986 | 223.22
SAM-959 | SAM-959
■ Domo antivandálico Color apto exteriores, Air Space
| Cámaras | ■ Sensor CCD 1/3” Sony® Super HAD
| Domos Antivandálicos Color | ■ Resolución: 550 líneas
■ Óptica varifocal de 2,8 ~ 12 mm
■ Iluminación mínima: 0,5 F1.2
■ Relación señal ruido: >45 dB (AGC Off)
■ Alimentación: 12V CC /160 mA
■ Temperatura de trabajo de -10°C a 50°C
■ Grado de protección IP66
■ 3 AXIS: Se puede instalar en techos o paredes
■ Dimensiones Ø112 x 78 mm
|  | Precio unidad | 143.4986 | 223.22
SAM-958 | SAM-958
■ Domo antivandálico Color apto exteriores, Air Space
| Cámaras | ■ Sensor CCD 1/3” Sony® Super HAD
| Domos Antivandálicos Color | ■ Resolución: 550 líneas
■ Óptica fija de 3,6 mm
■ Iluminación mínima: 0,5 F1.2
■ Relación señal ruido: >45 dB (AGC Off)
■ Alimentación: 12V CC /160 mA
■ Temperatura de trabajo de -10°C a 50°C
■ Grado de protección IP66
■ 3 AXIS: Se puede instalar en techos o paredes
■ Dimensiones Ø112 x 78 mm
|  | Precio unidad | 103.635 | 161.21
SAM-955 | SAM-955
■ Domo antivandálico Color apto exteriores, Air Space
| Cámaras | ■ Sensor CCD 1/3” Sony® Super HAD
| Domos Antivandálicos Color | ■ Resolución: 380 líneas
■ Óptica varifocal 4 ~ 9 mm
■ Iluminación mínima: 0,1 F1.2
■ Relación señal ruido: >45 dB (AGC Off)
■ Alimentación: 12V CC /160 mA
■ Temperatura de trabajo de -10°C a 50°C
■ Grado de protección IP66
■ 3 AXIS: Se puede instalar en techos o paredes
■ Dimensiones Ø112 x 78 mm
|  | Precio unidad | 100.1314 | 155.76
SAM-954 | SAM-954
■ Domo antivandálico Color apto exteriores, Air Space
| Cámaras | ■ Sensor CCD 1/3” Sony® Super HAD
| Domos Antivandálicos Color | ■ Resolución: 380 líneas
■ Óptica fija de 3,6 mm
■ Iluminación mínima: 0,1 F1.2
■ Relación señal ruido: >45 dB (AGC Off)
■ Alimentación: 12V CC /160 mA
■ Temperatura de trabajo de -10°C a 50°C
■ Grado de protección IP66
■ 3 AXIS: Se puede instalar en techos o paredes
■ Dimensiones Ø112 x 78 mm
|  | Precio unidad | 61.9843 | 96.42
SAM-687 | SAM-687
■ Domo fijo Air Space con zoom motorizado 10X ópticos + 10X digitales
| Cámaras | ■ Sensor CCD 1/4" Interline Tranfer
| Domos Antivandálicos Color | ■ 470.000 pixels
■ Resolución de 500 líneas (color) / 570 líneas (B/N)
■ Óptica automática de 3.8 ~ 38mm + zoom digital 10X
■ Iluminación mínima 0,7 lux (color) F1.8 y 0,02 lux F1.8 (B/N)
■ Balance de blancos automático y ajustable en varias opciones
■ Relación señal ruido >50 dB
■ Control por línea bifilar (posibilidad de control por mando infrarrojo SAM-688)
■ Capacidad de hasta 8 presets memorizables en memoria interna
■ 8 grupos de 4 zonas de privacidad
■ Protocolo de comunicaciones Pelco D/P
■ Menú de ajuste y programación en pantalla
■ Alimentación 12V CC /750 mA (recomendable 1 A)
■ Temperatura de trabajo de 0°C ~ 50°C
■ Soporte interior de la cámara orientable
■ Alta resistencia con cúpula tintada
■ Dimensiones: Ø180 x 150 mm
■ Peso 900 g
|  | Precio unidad | 126.5143 | 196.8
SAM-642 | SAM-642
■ Domo Color antivandálico ignífugo (UL94, V-O) Air Space
| Cámaras | ■ Sensor CCD 1/3” Sony® Super HAD
| Domos Antivandálicos Color | ■ 410.000 Pixels
■ Resolución: 480 líneas (color) / 520 líneas (B/N)
■ Óptica fija de 3,6 mm
■ Iluminación mínima: 0.1 F1.2
■ Relación señal ruido: >45 dB
■ Alimentación: 12V CC /260 mA
■ Temperatura de trabajo de -10°C a 50°C
■ Grado de protección IP67 y UL94, V-O
■ Fabricado en policarbonato
■ Carcasa en fundición de aluminio no manipulable
■ 3 AXIS: Se puede instalar en techos o paredes
■ Dimensiones Ø150 x 95,6 mm
■ Peso: 350 g
|  | Precio unidad | 31.8857 | 49.6
SAM-640 | SAM-640
■ Domo Color antivandálico ignífugo (UL94, V-O) Air Space
| Cámaras | ■ Sensor CCD 1/3” Sony® Super HAD
| Domos Antivandálicos Color | ■ 410.000 Pixels
■ Resolución: 480 líneas (color) / 520 líneas (B/N)
■ Óptica varifocal auto-iris 4 ~ 9 mm
■ Iluminación mínima: 0.1 F1.2
■ Relación señal ruido: >45 dB
■ Alimentación: 12V CC /260 mA
■ Temperatura de trabajo de -10°C a 50°C
■ Grado de protección IP67 y UL94, V-O
■ Fabricado en policarbonato
■ Carcasa en fundición de aluminio no manipulable
■ 3 AXIS: Se puede instalar en techos o paredes
■ Dimensiones Ø150 x 95,6 mm
■ Peso: 350 g
|  | Precio unidad | 41.6893 | 64.85
SAM-561 | SAM-561
■ Brazo para domo antivandálico
| Cámaras | ■ Diseñado para un ajuste perfecto con los domos: SAM-529, SAM-534, SAM-535, SAM-536, SAM-537, SAM-555, SAM-640, SAM-642, SAM-657, SAM-696 y SAM-697
| Domos Antivandálicos Color | ■ Construcción antivandálica en fundición de aluminio antivandálico
■ Paso de los cables a través del soporte
■ La cámara queda separada a 150 mm de la pared
■ Se suministra con tornillos de cierre y de sujeción
■ Incluye la base SAM-560 (Requiere base SAM-560)
|  | Precio unidad | 25.9071 | 40.3
SAM-560 | SAM-560
■ Base para domos antivandálicos
| Cámaras | ■ Diseñada para un ajuste perfecto con los domos: SAM-529, SAM-534, SAM-535, SAM-536, SAM-537, SAM-555, SAM-640, SAM-642, SAM-657, SAM-696, SAM-697
| Domos Antivandálicos Color | ■ Se suministra con tornillos de cierre y de sujeción
■ Ideal para instalación en pared para entrada de cables
■ Requiere brazo SAM-561
|  | Precio unidad | 11.9571 | 18.6
SAM-535 | SAM-535
■ Domo Color antivandálico ignífugo (UL94, V-O) Air Space
| Cámaras | ■ Sensor CCD 1/3” SONY Exview HAD
| Domos Antivandálicos Color | ■ 410.000 Pixels
■ Resolución: 480 líneas (color) / 520 líneas (B/N)
■ Óptica fija de 3,6 mm
■ Iluminación mínima: 0.1 F1.2
■ Relación señal ruido: >45 dB
■ Alimentación: 12V CC /260 mA
■ Temperatura de trabajo de -10°C a 50°C
■ Grado de protección IP67 (No instalar en exteriores) y UL94, V-O
■ Fabricado en policarbonato
■ Carcasa en fundición de aluminio no manipulable
■ 3 AXIS: Se puede instalar en techos o paredes
■ Dimensiones Ø150 x 95,6 mm
■ Peso: 350 g
|  | Precio unidad | 38.0571 | 59.2
SAM-534 | SAM-534
■ Domo Color antivandálico ignífugo (UL94, V-O) Air Space
| Cámaras | ■ Sensor CCD 1/3” SONY Exview HAD
| Domos Antivandálicos Color | ■ 410.000 Pixels
■ Resolución: 480 líneas (color) / 520 líneas (B/N)
■ Óptica varifocal auto-iris 4 ~ 9 mm
■ Iluminación mínima: 0.1 F1.2
■ Relación señal ruido: >45 dB
■ Alimentación: 12V CC /260 mA
■ Temperatura de trabajo de -10°C a 50°C
■ Grado de protección IP67 (No instalar en exteriores) y UL94, V-O
■ Fabricado en policarbonato
■ Carcasa en fundición de aluminio no manipulable
■ 3 AXIS: Se puede instalar en techos o paredes
■ Dimensiones Ø150 x 95,6 mm
■ Peso: 350 g
|  | Precio unidad | 50.9464 | 79.25
SAM-1428 | SAM-1428
■ Domo fijo antivandálico AirSpace Día/Noche con iluminación infrarroja
| Cámaras | ■ Chipset Sony EFFIO
| Domos Antivandálicos con IR | ■ Sensor CCD 1/3 SONY Super HAD II
■ Resolución: 700 líneas (color) / 750 líneas (B/N)
■ Filtro mecánico removible
■ Iluminación infrarroja:24 leds: 25 metros
■ Iluminación mínima: 0,5 lux F1.2 (color) / 0,1 lux F1.2 (B/N)
■ Sens Up: 0,01 lux (color) / 0,0005 lux (B/N)
■ Relación señal ruido: más de 50 dB (AGC apagado)
■ Óptica varifocal autoiris 2,8 ~ 12 mm
■ Menú en pantalla
■ Compensación de manchas en 64 zonas
■ Balance de blancos, AGC, BLC, WDR, 3D-DNR, Sens Up, Espejo, Zoom digital 16X
■ Videosensor (4 zonas) y máscaras de privacidad (8 zonas)
■ Soporta Pelco-D/P mediante RS485
■ Alimentación dual: 12V CC - 24V CA /1A
■ Temp. de funcionamiento: -10ºC a +50ºC
■ Grado de protección IP67
■ UL-94-VO, antivandálico, construido en policarbonato
■ 3 AXIS: instalable en pared
■ Dimensiones: 150 (diámetro) x 95,6 mm
■ Peso: 800 g
|  | Precio unidad | 316.89 | 492.94
SAM-1423 | SAM-1423
■ Domo antivandálico AirSpace® Día/Noche con iluminación IR
| Cámaras | ■ Filtro mecánico removible
| Domos Antivandálicos con IR | ■ Sensor CCD 1/3"
■ Resolución: 600 líneas
■ Incorpora Iluminación infrarroja (18 leds: 20 metros)
■ Iluminación mínima: 0 lux IR On
■ Óptica 2,8 ~ 12 mm ajustable
■ Menú en pantalla
■ WDR Digital, 3D-DNR
■ Alimentación dual: 12V CC
■ Temperatura de trabajo de -10°C ~ +50°C
■ Grado de protección IP66
■ Para uso en interiores o exteriores
■ Fácil y rápido ajuste de ángulo
|  | Precio unidad | 159.4414 | 248.02
SAM-1417 | SAM-1417
■ Sensor CCD 1/3" Sony® Super HAD II
| Cámaras | ■ Resolución de 600 Líneas color / 700 Líneas B/N
| Domos Antivandálicos con IR | ■ Señal de salida 1 v p/p BNC
■ Iluminiación Infrarroja de hasta 20 metros
■ Iluminación mínima de 0 lux con IR
■ Antivandálico de alta resistencia
■ Fácil ajuste de ángulo en pocos segundos
■ Grado IP55
■ Carcasa en fundición de aluminio no manipulable
■ 3AXIS: instalable en pared y/o techo
■ Dimensiones Ø94 x 70 mm
■ Alimentación 12V CC /350 mA
■ El alimentador se vende por separado
|  | Precio unidad | 89.685 | 139.51
SAM-1407 | SAM-1407
■ Domo fijo antivandálico AirSpace® con iluminación infrarroja
| Cámaras | ■ Sensor CCD 1/3” Sony® Super HAD II
| Domos Antivandálicos con IR | ■ Resolución: 600 líneas color / 680 líneas B/N
■ Función día/noche real (filtro mecánico removible)
■ Óptica varifocal auto-iris 2,8 ~ 12 mm
■ Incorpora Iluminación infrarroja (24 leds, 25 metros de alcance)
■ Iluminación mínima: 0,01 lux F1.2 IR Off / 0 lux IR On
■ Relación señal ruido: >48 dB (AGC Off)
■ Menú de configuración en pantalla
■ Balance de blancos, AGC, BLC
■ Detección de impactos
■ Máscaras de privacidad (4 zonas)
■ Carcasa en fundición de aluminio
■ Calefactor incluido
■ Alimentación: 12V CC - 24V CA /600 mA
■ Temperatura de trabajo: -10°C ~ +50°C
■ Grado de protección IP67
■ Dimensiones: Ø150,3 x 103 mm
■ 3AXIS: instalable en pared y/o techo
|  | Precio unidad | 189.3343 | 294.52
SAM-1384 | SAM-1384
■ Domo fijo antivandálico AirSpace® con iluminación infrarroja
| Cámaras | ■ Sensor CCD 1/3” Sony® Super HAD
| Domos Antivandálicos con IR | ■ Resolución: 600 líneas
■ Óptica varifocal 2,8 ~ 10 mm
■ Incorpora Iluminación infrarroja (36 leds, 30 metros de alcance)
■ Iluminación mínima: 0,01 lux F1.2 IR Off / 0 lux IR On
■ Relación señal ruido: >50 dB (AGC Off)
■ Menú de configuración en pantalla
■ Balance de blancos, AGC, BLC (64 zonas), WDR Digital, DNR, AES
■ Máscaras de privacidad (8 zonas)
■ Carcasa en fundición de aluminio
■ Alimentación: 12V CC /500 mA
■ Temperatura de trabajo: -10°C ~ +50°C
■ Grado de protección IP55
■ Dimensiones: Ø131 x 93 mm
■ 3AXIS: instalable en pared y/o techo
|  | Precio unidad | 127.5557 | 198.42
LG-71 | LG-71
■ Domo antivandálico con iluminación infrarroja
| Cámaras | ■ Sensor CCD de 1/3" 6.0 mm Super HAD II
| Domos Antivandálicos con IR | ■ Función día/noche real (filtro mecánico removible)
■ 620 líneas de resolución
■ Óptica varifocal 2,8 ~ 11 mm
■ Zoom digital 8X
■ Incorpora Iluminación infrarroja (30 leds: 30 metros)
■ Iluminación mínima: 0 lux IR On
■ Relación señal ruido: 52 dB
■ Menú en pantalla multilenguaje
■ Videosensor de 4 zonas
■ Máscara de privacidad de 8 zonas
■ Balance de blancos, BLC, HSBLC, 3D-DNR, AGC, EIS (estabilizador)
■ Alimentación: 12V CC - 24V CA /6W
■ Temperatura de trabajo: -10°C ~ +50°C
■ 3AXIS: instalable en pared y/o techo
■ Dimensiones: Ø135 x 97 mm
■ Peso: 342 g
|  | Precio unidad | 219.2271 | 341.02
CTD-95 | CTD-95
■ Soporte de pared para los domos CTD-93 /94
Cámaras
Domos Antivandálicos con IR
|  | Precio unidad | 39.8636 | 62.01
CTD-94 | CTD-94
■ Domo antivandálico CCTVDirect® con iluminación infrarroja
| Cámaras | ■ Chipset LG® XDI
| Domos Antivandálicos con IR | ■ Sensor CCD 1/3” Sony® Doble Interlinea Vertical
■ Resolución: 600 líneas
■ Filtro mecánico removible
■ Óptica varifocal auto-iris 2,8 ~ 12 mm
■ Zoom digital 8X
■ Incorpora Iluminación infrarroja (33 leds, 40 metros de alcance)
■ Iluminación mínima: 0,02 lux color / 0,000006 lux B/N
■ Relación señal ruido: >50 dB
■ Sens Up 128X
■ Máscaras de privacidad
■ Menú en pantalla, WDR, Control de ganancia, DNR, Balance de blancos
■ Alimentación: 12V CC /500 mA
■ Temperatura de trabajo: -10°C ~ +50°C
■ Grado de protección IP66
■ Dimensiones: Ø146 x 105 mm
■ Peso: 1,4 kg
|  | Precio unidad | 294.9621 | 458.83
CTD-93 | CTD-93
■ Domo antivandálico CCTVDirect® con iluminación infrarroja
| Cámaras | ■ Chipset LG® XDI
| Domos Antivandálicos con IR | ■ Sensor CCD 1/3” Sony® Super HAD II
■ Resolución: 600 líneas
■ Filtro mecánico removible
■ Óptica varifocal auto-iris 2,8 ~ 12 mm
■ Zoom digital 8X
■ Incorpora Iluminación infrarroja (33 leds, 40 metros de alcance)
■ Iluminación mínima: 0,02 lux color / 0,00006 lux B/N
■ Relación señal ruido: >50 dB
■ Sens Up 128X
■ Máscaras de privacidad
■ Menú en pantalla, BLC, Control de ganancia, DNR, Balance de blancos
■ Alimentación: 12V CC /500 mA
■ Temperatura de trabajo: -10°C ~ +50°C
■ Grado de protección IP66
■ Dimensiones: Ø146 x 105 mm
■ Peso: 1,4 kg
|  | Precio unidad | 259.0907 | 403.03
CTD-96 | CTD-96
■ Domo antivandálico CCTVDirect® con iluminación infrarroja
| Cámaras | ■ Chipset LG® XDI
| Domos Antivandálicos con IR | ■ Sensor CCD 1/3” Sony® Super HAD II
■ Resolución: 600 líneas
■ Filtro día/noche electrónico
■ Óptica varifocal 2,8 ~ 12 mm
■ Incorpora Iluminación infrarroja (35 leds, 40 metros de alcance)
■ Iluminación mínima: 0,02 lux color / 0,0006 lux B/N
■ Relación señal ruido: >50 dB
■ Alimentación: 12V CC /500 mA
■ Temperatura de trabajo: -10°C ~ +50°C
■ Grado de protección IP66
■ Dimensiones: Ø120 x 98 mm
■ Peso: 800 g
|  | Precio unidad | 177.3771 | 275.92
CTD-72 | CTD-72
| Cámaras | Especificaciones sujetas a cambios
Domos Antivandálicos con IR
■ Domo antivandálico de exterior línea económica CCTVDirect® con iluminación infrarroja
■ Sensor CCD 1/3” Sony® Next Chip
■ Resolución: 470 líneas
■ Cambio día/noche con filtro electrónico
■ Iluminación infrarroja: 36 leds: 30 metros
■ Iluminación mínima: 0,1 lux F1.2 IR Off / 0 lux IR On
■ Relación señal ruido: >48 dB (AGC Off)
■ Óptica varifocal 4 ~ 9 mm
■ Shutter electrónico automático
■ Carcasa en fundición de aluminio
■ Fácil ajuste de ángulo en pocos segundos
■ Grado de protección IP55
■ 3 AXIS: instalable en pared y/o techo
■ Alimentación: 12V CC /80 mA
■ Temperatura de trabajo: -10°C ~ +40°C
■ Dimensiones: Ø94 x 69 mm
|  | Precio unidad | 63.5657 | 98.88
CTD-73 | CTD-73
| Cámaras | Especificaciones sujetas a cambios
Domos Antivandálicos con IR
■ Domo antivandálico de exterior línea económica CCTVDirect® con iluminación infrarroja
■ Sensor CCD 1/3” LG®
■ Resolución: 420 líneas
■ Cambio día/noche con filtro electrónico
■ Iluminación infrarroja: 36 leds: 30 metros
■ Iluminación mínima: 0,5 lux F1.2 IR Off / 0 lux IR On
■ Relación señal ruido: 50 dB (AGC Off)
■ Varifocal 4 ~ 9 mm
■ Shutter electrónico automático
■ Carcasa en fundición de aluminio
■ Fácil ajuste de ángulo en pocos segundos
■ Grado de protección IP55
■ 3 AXIS: instalable en pared y/o techo
■ Alimentación: 12V CC /70 mA
■ Temperatura de trabajo: -10°C ~ +40°C
■ Dimensiones: Ø94 x 69 mm
|  | Precio unidad | 52.8043 | 82.14
CTD-70 | CTD-70
| Cámaras | Especificaciones sujetas a cambios
Domos Antivandálicos con IR
■ Domo antivandálico de exterior línea económica CCTVDirect® con iluminación infrarroja
■ Sensor CCD 1/3” Sony® Next Chip
■ Resolución: 470 líneas
■ Cambio día/noche con filtro electrónico
■ Iluminación infrarroja: 23 leds: 20 metros
■ Iluminación mínima: 0,1 lux F1.2 IR Off / 0 lux IR On
■ Relación señal ruido: >48 dB (AGC Off)
■ Óptica fija 3,6 mm
■ Shutter electrónico automático
■ Carcasa en fundición de aluminio
■ Fácil ajuste de ángulo en pocos segundos
■ Grado de protección IP55
■ 3 AXIS: instalable en pared y/o techo
■ Alimentación: 12V CC /80 mA
■ Temperatura de trabajo: -10°C ~ +40°C
■ Dimensiones: Ø94 x 69 mm
|  | Precio unidad | 44.8393 | 69.75
CTD-71 | CTD-71
| Cámaras | Especificaciones sujetas a cambios
Domos Antivandálicos con IR
■ Domo antivandálico de exterior línea económica CCTVDirect® con iluminación infrarroja
■ Sensor CCD 1/3” LG®
■ Resolución: 420 líneas
■ Cambio día/noche con filtro electrónico
■ Iluminación infrarroja: 23 leds: 20 metros
■ Iluminación mínima: 0,5 lux F1.2 IR Off / 0 lux IR On
■ Relación señal ruido: 50 dB (AGC Off)
■ Óptica fija 3,6 mm
■ Shutter electrónico automático
■ Carcasa en fundición de aluminio
■ Fácil ajuste de ángulo en pocos segundos
■ Grado de protección IP55
■ 3 AXIS: instalable en pared y/o techo
■ Alimentación: 12V CC /70 mA
■ Temperatura de trabajo: -10°C ~ +40°C
■ Dimensiones: Ø94 x 69 mm
|  | Precio unidad | 33.6664 | 52.37
CTD-64 | CTD-64
■ Domo fijo antivandálico CCTV Direct Color Día / Noche con IR
| Cámaras | ■ Cambio día/noche mecánico
| Domos Antivandálicos con IR | ■ Sensor CCD 1/3” Sony® Next Chip
■ Resolución: 520 Líneas
■ Óptica varifocal 2,8 ~ 10 mm
■ Incorpora IR (36 leds 30m de alcance)
■ Iluminación mínima: 0 lux IR On
■ Relación señal ruido: >48 dB
■ Alimentación: 12V CC /400mA
■ Temperatura de trabajo: -10°C ~ +45°C
■ Protección IP55
■ Fácil ajuste en pocos segundos
■ Carcasa en fundición de aluminio
■ Color blanco
■ Dimensiones Ø131 x 93
■ 3AXIS: instalable en pared y/o techo
|  | Precio unidad | 105.6279 | 164.31
CTD-63 | CTD-63
■ Domo fijo antivandálico CCTV Direct Color Día / Noche con IR
| Cámaras | ■ Cambio día/noche mecánico
| Domos Antivandálicos con IR | ■ Sensor CCD 1/3” Sony®
■ Resolución: 420 Líneas
■ Óptica varifocal 2,8 ~ 10 mm
■ Incorpora IR (36 leds 30m de alcance)
■ Iluminación mínima: 0 lux IR On
■ Relación señal ruido: >48 dB
■ Alimentación: 12V CC /400mA
■ Temperatura de trabajo: -10°C ~ +45°C
■ Protección IP55
■ Fácil ajuste en pocos segundos
■ Carcasa en fundición de aluminio
■ Color blanco
■ Dimensiones Ø131 x 93
■ 3AXIS: instalable en pared y/o techo
|  | Precio unidad | 79.515 | 123.69
CTD-65 | CTD-65
■ Domo fijo antivandálico CCTV Direct Color Día / Noche con IR
| Cámaras | ■ Cambio día/noche mecánico
| Domos Antivandálicos con IR | ■ Sensor CCD 1/3” Sony® HQ1
■ Resolución: 540 Líneas
■ Óptica varifocal 2,8 ~ 10 mm
■ Incorpora IR (36 leds 30m de alcance)
■ Iluminación mínima: 0 lux IR On
■ Relación señal ruido: >48 dB
■ Alimentación: 12V CC /400mA
■ Temperatura de trabajo: -10°C ~ +45°C
■ Protección IP55
■ Fácil ajuste en pocos segundos
■ Carcasa en fundición de aluminio
■ Color plata
■ Dimensiones Ø131 x 93
■ 3AXIS: instalable en pared y/o techo
|  | Precio unidad | 121.5707 | 189.11
CTD-42 | CTD-42
■ Domo antivandálico CCTVDirect color día/noche con IR para exteriores
| Cámaras | ■ Procesador Samsung® Super IV
| Domos Antivandálicos con IR | ■ Sensor CCD 1/3" Sony® Doble Densidad Vertical
■ 410.000 Pixels
■ Visión día/noche real (filtro IR mecánico removible)
■ Resolución: 580 líneas color / 700 líneas B/N
■ Óptica varifocal 2,8 ~ 12 mm
■ Zoom digital 10X
■ Incorpora iluminación infrarroja de 25m de alcance
■ Iluminación mínima: 0,3 lux F1.2 color / 0,09 lux F1.2 B/N
■ Iluminación Sens Up: 0,001 lux color / 0,0004 lux B/N
■ Relación señal ruido: >52 dB (AGC apagado)
■ OSD, Balance de blancos, AGC, BLC, WDR, Videosensor y Máscaras de privacidad
■ Filtro infrarrojo mecánico automático
■ Menú de ajuste en pantalla mediante botones
■ Alimentación: 12V CC /600 mA
■ Temperatura de trabajo de -10°C ~ +50°C
■ Grado de protección IP67
■ Dimensiones Ø150,5 x 95,6 mm
■ Peso: 400g
■ 3AXIS: instalable en pared y/o techo
|  | Precio unidad | 292.9693 | 455.73
CTD-41 | CTD-41
■ Domo antivandálico CCTVDirect color día/noche con IR para exteriores
| Cámaras | ■ Procesador Samsung® Winner IV
| Domos Antivandálicos con IR | ■ Sensor CCD 1/3" Sony® Super HAD II
■ 410.000 Pixels
■ Visión día/noche real (filtro IR mecánico removible)
■ Resolución: 580 líneas color / 700 líneas B/N
■ Óptica varifocal 2,8 ~ 12 mm
■ Zoom digital 10X
■ Incorpora iluminación infrarroja de 25m de alcance
■ Iluminación mínima: 0,15 lux F1.2 color / 0,05 lux F1.2 B/N
■ Iluminación Sens Up: 0,001 lux color / 0,0004 lux B/N
■ Relación señal ruido: >52 dB (AGC apagado)
■ OSD, Balance de blancos, AGC, BLC, Videosensor y Máscaras de privacidad
■ Filtro infrarrojo mecánico automático
■ Menú de ajuste en pantalla mediante botones
■ Alimentación: 12V CC /600 mA
■ Temperatura de trabajo de -10°C ~ +50°C
■ Grado de protección IP67
■ Dimensiones Ø150,5 x 95,6 mm
■ Peso: 400g
■ 3AXIS: instalable en pared y/o techo
|  | Precio unidad | 238.1593 | 370.47
LG-68 | LG-68
■ Domo antivandálico con iluminación infrarroja
| Cámaras | ■ Sensor CCD 1/3” Sony® Interline Transfer
| Domos Antivandálicos con IR | ■ Función Día/Noche real (filtro mecánico removible)
■ 470.000 / 440.000 pixels
■ 540 líneas (color) / 570 líneas (B/N)
■ Señal de salida por conector RCA
■ Óptica varifocal auto-iris 3,6 ~ 12 mm
■ Incorpora Iluminación infrarroja (28 leds: 25 metros, 25°)
■ Iluminación mínima: 0,1 lux F1.2 IR Off / 0 lux IR On
■ Relación señal ruido: >48 dB (AGC Off)
■ Control de ganancia, Exposición automática o fija, Balance de Blancos, BLC
■ Máscara de privacidad (4 zonas)
■ Alimentación: 12V CC /350 mA
■ Temperatura de trabajo: -10°C ~ +50°C
■ Grado de protección IP66
■ Dimensiones: Ø160 x 103 mm
■ Peso: 730 g
|  | Precio unidad | 279.0257 | 434.04
CTD-10 | CTD-10
■ Domo fijo antivandálico CCTV Direct Color Día / Noche con IR
| Cámaras | ■ Filtro electrónico
| Domos Antivandálicos con IR | ■ Sensor CCD 1/3” Sony® Next Chip
■ Resolución: 540 Líneas
■ Óptica varifocal 4 ~ 9 mm
■ Incorpora IR (21 leds 15m de alcance, 25°-30°)
■ Iluminación mínima: 0 lux IR On
■ Relación señal ruido: >48 dB
■ Alimentación: 12V CC /300mA
■ Temperatura de trabajo: -10°C ~ +45°C
■ Protección IP66
■ Fácil ajuste en pocos segundos
■ Carcasa en fundición de aluminio
■ Dimensiones Ø118 x 96 mm
■ 3AXIS: instalable en pared y/o techo
■ Entrada para tubo visto
|  | Precio unidad | 111.6064 | 173.61
CTD-11 | CTD-11
■ Domo fijo antivandálico CCTV Direct Color Día / Noche con IR
| Cámaras | ■ Filtro electrónico
| Domos Antivandálicos con IR | ■ Sensor CCD 1/3” Sony® Next Chip
■ Resolución: 520 Líneas
■ Óptica varifocal 4 ~ 9 mm
■ Incorpora IR (21 leds 15m de alcance, 25°-30°)
■ Iluminación mínima: 0 lux IR On
■ Relación señal ruido: >48 dB
■ Alimentación: 12V CC /300mA
■ Temperatura de trabajo: -10°C ~ +45°C
■ Protección IP66
■ Fácil ajuste en pocos segundos
■ Carcasa en fundición de aluminio
■ Dimensiones Ø118 x 96 mm
■ 3AXIS: instalable en pared y/o techo
■ Entrada para tubo visto
|  | Precio unidad | 91.6779 | 142.61
CTD-09 | CTD-09
■ Domo fijo antivandálico CCTV Direct Color Día / Noche con IR
| Cámaras | ■ Sensor CCD 1/3” Sony® HQ1
| Domos Antivandálicos con IR | ■ Resolución: 540 Líneas
■ Óptica varifocal 4 ~ 9 mm
■ Incorpora IR (36 leds 30m de alcance)
■ Iluminación mínima: 0 lux IR On
■ Relación señal ruido: >48 dB
■ Alimentación: 12V CC /400mA
■ Temperatura de trabajo: -10°C ~ +45°C
■ Protección IP55
■ Fácil ajuste en pocos segundos
■ Carcasa en fundición de aluminio
■ Color plata
■ Dimensiones Ø131 x 93
■ 3AXIS: instalable en pared y/o techo
|  | Precio unidad | 103.635 | 161.21
CTD-07 | CTD-07
■ Domo fijo antivandálico CCTV Direct Color Día / Noche con iluminación infrarroja
| Cámaras | ■ Sensor de imagen CCD 1/3” Sharp®
| Domos Antivandálicos con IR | ■ Resolución: 420 líneas
■ Óptica varifocal 4 ~ 9 mm
■ Iluminación infraroja (36 leds: 30 m)
■ Iluminación mínima: 0 lux IR On
■ Relación señal / ruido: >48 dB
■ Alimentación: 12V CC /400mA
■ Temperatura de trabajo: -10°C ~ +45°C
■ Grado de protección IP55
■ Ajuste fácil en pocos segundos
■ Construido en fundición de aluminio
■ Color plata
■ Dimensiones: Ø131 x 93
■ 3 AXIS: instalable en pared y techo
|  | Precio unidad | 59.7921 | 93.01
CTD-1 | CTD-1
■ Domo fijo antivandálico CCTV Direct Color Día / Noche con IR
| Cámaras | ■ Sensor CCD 1/3” Sony® Next Chip
| Domos Antivandálicos con IR | ■ Resolución: 520 Líneas
■ Óptica varifocal 4 ~ 9 mm
■ Incorpora IR (36 leds 30m de alcance)
■ Iluminación mínima: 0 lux IR On
■ Relación señal ruido: >48 dB
■ Alimentación: 12V CC /400mA
■ Temperatura de trabajo: -10°C ~ +45°C
■ Protección IP55
■ Fácil ajuste en pocos segundos
■ Carcasa en fundición de aluminio
■ Color blanco
■ Dimensiones Ø131 x 93
■ 3AXIS: instalable en pared y/o techo
|  | Precio unidad | 87.6921 | 136.41
CTD-08 | CTD-08
■ Domo fijo antivandálico CCTV Direct Color Día / Noche con IR
| Cámaras | ■ Sensor CCD 1/3” Sony®
| Domos Antivandálicos con IR | ■ Resolución: 420 Líneas
■ Óptica varifocal 4 ~ 9 mm
■ Incorpora IR (36 leds 30m de alcance)
■ Iluminación mínima: 0 lux IR On
■ Relación señal ruido: >48 dB
■ Alimentación: 12V CC /400mA
■ Temperatura de trabajo: -10°C ~ +45°C
■ Protección IP55
■ Fácil ajuste en pocos segundos
■ Carcasa en fundición de aluminio
■ Color blanco
■ Dimensiones Ø131 x 93
■ 3AXIS: instalable en pared y/o techo
|  | Precio unidad | 61.5857 | 95.8
CTD-06 | CTD-06
■ Domo fijo antivandálico CCTV Direct Color Día / Noche con IR
| Cámaras | ■ Sensor CCD 1/3” Sharp®
| Domos Antivandálicos con IR | ■ Resolución: 420 Líneas
■ Óptica varifocal 4 ~ 9 mm
■ Incorpora IR (36 leds 30m de alcance)
■ Iluminación mínima: 0 lux IR On
■ Relación señal ruido: >48 dB
■ Alimentación: 12V CC /400mA
■ Temperatura de trabajo: -10°C ~ +45°C
■ Protección IP55
■ Fácil ajuste en pocos segundos
■ Carcasa en fundición de aluminio
■ Color blanco
■ Dimensiones Ø131 x 93
■ 3AXIS: instalable en pared y/o techo
|  | Precio unidad | 59.7921 | 93.01
CTD-05 | CTD-05
■ Domo fijo antivandálico CCTV Direct Color Día / Noche con IR
| Cámaras | ■ Filtro electrónico
| Domos Antivandálicos con IR | ■ Sensor CCD 1/3" Sharp®
■ Resolución: 420 Líneas
■ Óptica fija 3,6 mm
■ Incorpora IR (23 leds 20m de alcance)
■ Iluminación mínima: 0 lux IR On
■ Relación señal ruido: >48 dB
■ Alimentación: 12V CC /300mA
■ Temperatura de trabajo: -10°C ~ +45°C
■ Protección IP55
■ Fácil ajuste en pocos segundos
■ Carcasa en fundición de aluminio
■ Color plata
■ Dimensiones Ø94 x 69
■ 3AXIS: instalable en pared y/o techo
|  | Precio unidad | 40.8536 | 63.55
CTD-04 | CTD-04
■ Domo fijo antivandálico CCTV Direct Color Día / Noche con IR
| Cámaras | ■ Sensor CCD 1/3” Sony®
| Domos Antivandálicos con IR | ■ Resolución: 420 Líneas
■ Óptica fija 3,6 mm
■ Incorpora IR (23 leds 20m de alcance)
■ Iluminación mínima: 0 lux IR On
■ Relación señal ruido: >48 dB
■ Alimentación: 12V CC /300mA
■ Temperatura de trabajo: -10°C ~ +45°C
■ Protección IP55
■ Fácil ajuste en pocos segundos
■ Carcasa en fundición de aluminio
■ Color blanco
■ Dimensiones Ø94 x 69
■ 3AXIS: instalable en pared y/o techo
|  | Precio unidad | 42.4543 | 66.04
SAM-1176 | SAM-1176
■ Domo antivandálico Air-Space Color Día / Noche con IR
| Cámaras | ■ Filtro mecánico removible
| Domos Antivandálicos con IR | ■ Sensor CCD 1/3" Sony® Pixim DPS
■ Resolución: 540 líneas
■ Óptica Varifocal Auto-iris 2,8 ~ 12 mm
■ Incorpora Iluminación infrarroja (24 leds 850nm, alcance 25m, 30°)
■ Iluminación mínima: 0,1 lux Sense Up 32X
■ Relación señal ruido: >50 dB (AGC apagado)
■ Rango dinámico de amplitud (WDR 4 zonas), videosensor, máscaras de privacidad, DNR, modo espejo horizontal y vertical
■ Menú en pantalla
■ Controlable por RS485 Pelco
■ Alimentación dual: 12V CC - 24V CA /600 mA
■ Temperatura de trabajo de -10°C ~ +50°C
■ Grado de protección IP67
■ Para uso en interiores o exteriores
■ Construcción en aluminio
■ Ventilador y calefactor
■ 3 AXIS: Se puede instalar en techos o paredes
■ Dimensiones Ø 150,5 x 95,6 mm
■ Peso: 750g
|  | Precio unidad | 271.0479 | 421.63
SAM-1089 | SAM-1089
■ Domo IR antivandálico para exteriores
| Cámaras | ■ Color Día/Noche (Filtro mecánico removible)
| Domos Antivandálicos con IR | ■ Sensor CCD 1/3" Sony® Super HAD
■ Módulo procesador digital de señal Hitachi®
■ Resolución de 540 líneas
■ Óptica varifocal 4 ~ 9 mm con corrección de infrarrojos
■ Iluminación infrarroja hasta 20 metros
■ Conversor de 12 bits para ampliar la sensibilidad a 0,001 lux en modo Sens-Up
■ Circuito intensificador con reducción de ruido avanzada
■ Microrruptores para selección de funciones: Contraluz/Shutter/AGC/Espejo
■ Protección IP55
■ Dimensiones: 128 x 91 mm
■ Peso: 400 g
■ Alimentación 12V CC /250 mA
■ Temperatura de funcionamiento -10°C ~ +50°C
■ El alimentador se vende por separado
|  | Precio unidad | 89.5179 | 139.25
SAM-1090 | SAM-1090
■ Domo IR antivandálico para exteriores
| Cámaras | ■ Color Día/Noche (Filtro mecánico removible)
| Domos Antivandálicos con IR | ■ Sensor CCD 1/3" Sony® Super HAD
■ Módulo procesador digital de señal Next Chip
■ Resolución de 520 líneas
■ Óptica varifocal 4 ~ 9 mm con corrección de infrarrojos
■ Iluminación infrarroja hasta 20 metros
■ Iluminación mínima 0,01 lux F1.2 IR Off
■ Circuito intensificador con reducción de ruido avanzada
■ Microrruptores para selección de funciones: Contraluz/Shutter/AGC/Espejo
■ Protección IP55
■ Dimensiones: 128 x 91 mm
■ Peso: 400 g
■ Alimentación 12V CC /250 mA
■ Temperatura de funcionamiento -10°C ~ +50°C
■ El alimentador se vende por separado
|  | Precio unidad | 157.4486 | 244.92
SAM-1039A | SAM-1039A
■ Sensor CCD 1/3" Sony® Next Chip DSP
| Cámaras | ■ Resolución de 540 líneas
| Domos Antivandálicos con IR | ■ Óptica varifocal de 4 ~ 9 mm
■ Iluminación Infrarroja 36 leds de hasta 20 metros
■ Antivandálico
■ Fácil ajuste de ángulo en pocos segundos
■ Grado IP55
■ Carcasa en fundición de aluminio no manipulable
■ 3AXIS: instalable en pared y/o techo
■ Dimensiones Ø120 x 80 mm
■ Alimentación 12V CC /350 mA
■ El alimentador se vende por separado
|  | Precio unidad | 115.5986 | 179.82
SAM-1038 | SAM-1038
■ Sensor CCD 1/4" Sharp®
| Cámaras | ■ Resolución de 420 líneas
| Domos Antivandálicos con IR | ■ Óptica varifocal de 3,5 ~ 8 mm
■ Iluminación Infrarroja 36 leds de hasta 20 metros
■ Antivandálico
■ Fácil ajuste de ángulo en pocos segundos
■ Grado IP55
■ Carcasa en fundición de aluminio no manipulable
■ 3AXIS: instalable en pared y/o techo
■ Dimensiones Ø120 x 80 mm
■ Alimentación 12V CC /350 mA
■ El alimentador se vende por separado
|  | Precio unidad | 81.7136 | 127.11
SAM-1040 | SAM-1040
■ Sensor CCD 1/3" Sony® Next Chip DSP
| Cámaras | ■ Filtro día/noche electrónico
| Domos Antivandálicos con IR | ■ Super alta resolución de 540 líneas
■ Óptica fija 3,6 mm
■ Iluminación Infrarroja de hasta 20 metros, 25°
■ Antivandálico
■ Fácil ajuste de ángulo en pocos segundos
■ Grado IP55
■ Carcasa en fundición de aluminio no manipulable
■ 3AXIS: instalable en pared y/o techo
■ Dimensiones Ø94 x 70 mm
■ Alimentación 12V CC /350 mA
■ El alimentador se vende por separado
|  | Precio unidad | 83.7064 | 130.21
SAM-1037 | SAM-1037
■ Sensor CCD 1/4" Sharp®
| Cámaras | ■ Resolución de 420 líneas
| Domos Antivandálicos con IR | ■ Óptica fija 3,6 mm
■ Iluminación Infrarroja de hasta 20 metros
■ Antivandálico
■ Fácil ajuste de ángulo en pocos segundos
■ Grado IP55
■ Carcasa en fundición de aluminio no manipulable
■ 3AXIS: instalable en pared y/o techo
■ Dimensiones Ø94 x 70 mm
■ Alimentación 12V CC /350 mA
■ El alimentador se vende por separado
|  | Precio unidad | 51.8207 | 80.61
SAM-852 | SAM-852
■ Domo antivandálico ignífugo (UL94, V-O) Air Space Color Día / Noche con IR
| Cámaras | ■ Sensor CCD 1/3" Sony® Super HAD II
| Domos Antivandálicos con IR | ■ Filtro mecánico removible
■ Resolución: 520 líneas (color) / 580 líneas (B/N)
■ Óptica Varifocal Auto-iris 2,8 ~ 12 mm
■ Incorpora Iluminación infrarroja (24 leds 850nm, alcance 25m)
■ Iluminación mínima: 0 lux (IR On) / 0.01 lux F1.2 (IR Off)
■ Relación señal ruido: >45 dB (AGC apagado)
■ Menú en pantalla, videosensor, máscara de privacidad, espejo
■ Salidas de alarma para videosensor y detección de impactos
■ Alimentación dual: 12V CC - 24V CA /600 mA - 400 mA
■ Temperatura de trabajo de -10°C ~ +50°C
■ Grado de protección IP67 y UL-94 V-O
■ Para uso en interiores o exteriores
■ Domo de policarbonato
■ Carcasa en fundición de aluminio no manipulable
■ 3 AXIS: Se puede instalar en techos o paredes
■ Dimensiones Ø 150 x 95,6 mm
■ Peso: 350g
|  | Precio unidad | 228.2014 | 354.98
SAM-769 | SAM-769
■ Domo antivandálico Air Space Color Día / Noche con IR
| Cámaras | ■ Filtro día/noche electrónico
| Domos Antivandálicos con IR | ■ Sensor CCD 1/3” Sony®
■ Resolución: 480 líneas
■ Óptica varifocal de 4 ~ 9 mm
■ Incorpora Iluminación infrarroja (20 leds 850nm, alcance 20 metros, 25°-30°)
■ Iluminación mínima: 0 lux (IR On)
■ Relación señal ruido: >48 dB
■ Alimentación: 12V CC/ 350mA
■ Temperatura de trabajo: 0° ~ +50°C
■ Fácil ajuste de ángulo en pocos segundos
■ Carcasa en fundición de aluminio no manipulable
■ Se puede instalar en pared y/o techo
■ Grado de protección IP55
■ Dimensiones: Ø120 x 80 mm
■ Peso: 850g
|  | Precio unidad | 111.6064 | 173.61
SAM-768 | SAM-768
■ Domo antivandálico Air Space Color Día / Noche con IR
| Cámaras | ■ Sensor CCD 1/3” Sony®
| Domos Antivandálicos con IR | ■ Resolución: 420 líneas
■ Óptica varifocal de 3,5 ~ 8 mm
■ Incorpora Iluminación infrarroja (20 leds 850nm, alcance 20 metros,45°)
■ Iluminación mínima: 0 lux (IR On)
■ Relación señal ruido: >46 dB
■ Alimentación: 12V CC/ 350mA
■ Temperatura de trabajo: 0° ~ +50°C
■ Fácil ajuste de ángulo en pocos segundos
■ Carcasa en fundición de aluminio no manipulable
■ Se puede instalar en pared y/o techo
■ Grado de protección IP55
■ Dimensiones: Ø120 x 80 mm
■ Peso: 850g
|  | Precio unidad | 93.6707 | 145.71
SAM-691A | SAM-691A
■ Domo antivandálico Air Space Color Día / Noche con IR
| Cámaras | ■ Sensor CCD 1/3” Sony®
| Domos Antivandálicos con IR | ■ Resolución: 420 líneas
■ Óptica de 3,6 mm
■ Incorpora Iluminación infrarroja (20 leds, alcance 20 metros,25°)
■ Iluminación mínima: 0 lux (IR On)
■ Alimentación: 12V CC/ 350mA
■ Temperatura de trabajo: -10° ~ +50°C
■ Fácil ajuste de ángulo en pocos segundos
■ Carcasa en fundición de aluminio no manipulable
■ Se puede instalar en pared y/o techo
■ Grado de protección IP55
■ Dimensiones: Ø94 x 70 mm
■ Peso: 150g
|  | Precio unidad | 57.3686 | 89.24
SAM-697 | SAM-697
■ Domo antivandálico ignífugo (UL94, V-O) Air Space Color Día / Noche con IR
| Cámaras | ■ Sensor CCD 1/3" Sony® Super HAD
| Domos Antivandálicos con IR | ■ 270.000 Pixels
■ Resolución: 380 líneas
■ Óptica fija de 3,6 mm
■ Incorpora Iluminación infrarroja (22 leds 850nm, alcance 20m)
■ Iluminación mínima: 0 lux (IR On) / 0.1 lux F1.2 (IR Off)
■ Relación señal ruido: >45 dB (AGC apagado)
■ Alimentación: 12V CC /400 mA
■ Temperatura de trabajo de -10°C ~ +50°C
■ Grado de protección IP67 y UL-94 V-O
■ Para uso en interiores o exteriores
■ Domo de policarbonato
■ Carcasa en fundición de aluminio no manipulable
■ 3 AXIS: Se puede instalar en techos o paredes
■ Dimensiones Ø 150 x 95,6 mm
■ Peso: 350g
|  | Precio unidad | 107.6207 | 167.41
SAM-696 | SAM-696
■ Domo antivandálico ignífugo (UL94, V-O) Air Space Color Día / Noche con IR
| Cámaras | ■ Sensor CCD 1/3" Sony® Super HAD
| Domos Antivandálicos con IR | ■ 410.000 Pixels
■ Resolución: 520 líneas (color) / 580 líneas (B/N)
■ Óptica Varifocal Auto-iris 2,8 ~ 12 mm
■ Incorpora Iluminación infrarroja (22 leds 850nm, alcance 20m)
■ Iluminación mínima: 0 lux (IR On) / 0.5 lux F1.2 (IR Off)
■ Relación señal ruido: >45 dB (AGC apagado)
■ Alimentación dual: 12V CC - 24V CA /500 mA - 250 mA
■ Temperatura de trabajo de -10°C ~ +50°C
■ Grado de protección IP67 y UL-94 V-O
■ Para uso en interiores o exteriores
■ Domo de policarbonato
■ Carcasa en fundición de aluminio no manipulable
■ Dimensiones Ø 150 x 95,6 mm
■ Peso: 350g
|  | Precio unidad | 195.3193 | 303.83
SAM-679 | SAM-679
■ Domo antivandálico Air Space blanco y negro con IR
| Cámaras | ■ Sensor CCD 1/3" de Sony
| Domos Antivandálicos con IR | ■ Fácil ajuste de ángulo en pocos segundos
■ Carcasa en fundición de aluminio no manipulable
■ Resolución: 580 líneas
■ Óptica de 3,6 mm
■ Incorpora Iluminación infrarroja (20 leds)
■ Iluminación mínima: 0 lux (25m 45º). leds encendidos
■ Relación señal ruido: >50 dB
■ Alimentación: 12V CC. /350mA
■ Temperatura de trabajo: 0º ~ +50ºC
■ IP55 para uso en interiores / exteriores, pared o techo
■ Dimensiones Ø94 x 70
■ Peso: 150 g
|  | Precio unidad | 71.4343 | 111.12
SAM-657 | SAM-657
■ Domo antivandálico ignífugo (UL94, V-O) Air Space Color Día / Noche con IR
| Cámaras | ■ Sensor CCD 1/3" Sony® Vertical Double Density Interline (Doble Densidad de Interlínea Vertical)
| Domos Antivandálicos con IR | ■ 410.000 Pixels
■ Filtro mecánico removible
■ Resolución: 480 líneas (color) / 520 líneas (B/N)
■ Óptica Varifocal Auto-iris 2,8 ~ 12 mm + zoom digital 2.5X
■ Incorpora Iluminación infrarroja (22 leds 850nm, alcance 20m, 30°)
■ Iluminación mínima: 0 lux (IR On) / 0.1 lux F1.2 (IR Off @Sense Up 4X) / 0.0005 lux F1.2 (IR Off @Sense Up 510X)
■ Relación señal ruido: >45 dB (AGC apagado)
■ Menú OSD sencillo de opciones mediante botones
■ Super Contraluz por WDR (Rango Dinámico de Amplitud)
■ Modo espejo, horizontal y vertical
■ Alimentación dual: 12V CC - 24V CA /800 mA - 400 mA
■ Temperatura de trabajo de -10°C ~ +50°C
■ Grado de protección IP67 y UL-94 V-O
■ Para uso en interiores o exteriores
■ Domo de policarbonato
■ Carcasa en fundición de aluminio no manipulable
■ Dimensiones Ø 150 x 95,6 mm
■ Peso: 350g
|  | Precio unidad | 292.9757 | 455.74
SAM-568 | SAM-568
■ Domo antivandálico Air Space Color Día / Noche con IR
| Cámaras | ■ Sensor CCD 1/3” Sony®
| Domos Antivandálicos con IR | ■ 410.000 Pixels
■ Resolución: 520 líneas
■ Óptica de 3,6 mm
■ Incorpora Iluminación infrarroja (20 leds, alcance 20 metros)
■ Iluminación mínima: 0 lux (IR On)
■ Relación señal ruido: >48 dB
■ Alimentación: 12V CC/ 350mA
■ Temperatura de trabajo: -10° ~ +50°C
■ Fácil ajuste de ángulo en pocos segundos
■ Carcasa en fundición de aluminio no manipulable
■ Se puede instalar en pared y/o techo
■ Grado de protección IP55
■ Dimensiones: Ø94 x 70 mm
■ Peso: 150g
|  | Precio unidad | 79.7271 | 124.02
SAM-571A | SAM-571A
■ Domo antivandálico Air Space Color Día / Noche con IR
| Cámaras | ■ Sensor CCD 1/3” Sony® Super HAD
| Domos Antivandálicos con IR | ■ Resolución: 540 líneas
■ Óptica Varifocal Auto-iris (2,8~12 mm)
■ Incorpora Iluminación infrarroja (35 leds, alcance 25 metros)
■ Iluminación mínima: 0,1 lux / 0,0002 lux
■ Relación señal ruido: >46 dB
■ Alimentación: 12V CC/ 500mA
■ Temperatura de trabajo: -10° ~ +50°C
■ Fácil ajuste de ángulo en pocos segundos
■ Carcasa en fundición de aluminio no manipulable
■ Se puede instalar en pared y/o techo
■ Grado de protección IP65
■ Dimensiones: Ø120 x 98 mm
■ Peso: 800g
|  | Precio unidad | 143.4986 | 223.22
SAM-529 | SAM-529
■ Domo antivandálico ignífugo (UL94, V-O) Air Space Color Día / Noche con IR
| Cámaras | ■ Sensor CCD 1/3" Sony® Super HAD
| Domos Antivandálicos con IR | ■ 270.000 Pixels
■ Resolución: 380 líneas
■ Óptica Varifocal Auto-iris 2,8 ~ 12 mm
■ Incorpora Iluminación infrarroja (22 leds 850nm, alcance 20m)
■ Iluminación mínima: 0 lux (IR On) / 0.1 lux F1.2 (IR Off)
■ Relación señal ruido: >45 dB (AGC apagado)
■ Alimentación: 12V CC /400 mA
■ Temperatura de trabajo de -10°C ~ +50°C
■ Grado de protección IP67 y UL-94 V-O
■ Para uso en interiores o exteriores
■ Domo de policarbonato
■ Carcasa en fundición de aluminio no manipulable
■ 3 AXIS: Se puede instalar en techos o paredes
■ Dimensiones Ø 150 x 95,6 mm
■ Peso: 350g
|  | Precio unidad | 145.485 | 226.31
SAM-539 | SAM-539
■ Domo de interior Air Space B/N
| Cámaras | ■ Sensor CCD 1/3" Sony® Super HAD
| Domos fijos blanco y negro | ■ 410.000 Pixels
■ Resolución: 570 líneas
■ Óptica Auto-iris varifocal de 4 a 9 mm
■ Iluminación mínima: 0,003 Lux F1.2
■ Relación señal ruido: >45 dB
■ Alimentación: 12V CC /135 mA
■ Temperatura de trabajo de -10°C ~ 50°C
■ Dimensiones Ø127,4 x 78 mm
■ Peso: 120g
■ Fácil acceso para ajuste de ángulo
■ Sencillo de instalar y ajustar
|  | Precio unidad | 88.5793 | 137.79
SAM-538 | SAM-538
■ Domo de interior Air Space B/N
| Cámaras | ■ Sensor CCD 1/3" Sony® Super HAD
| Domos fijos blanco y negro | ■ 270.000 Pixels
■ Resolución: 400 líneas
■ Óptica fija de 3,6 mm
■ Iluminación mínima: 0,003 Lux F1.2
■ Relación señal ruido: >45 dB
■ Alimentación: 12V CC /135mA
■ Temperatura de trabajo de -10°C ~ 50°C
■ Dimensiones Ø127,4 x 78 mm
■ Peso: 120g
■ Fácil acceso para ajuste de ángulo
■ Sencillo de instalar y ajustar
|  | Precio unidad | 50.76 | 78.96
CTD-92 | CTD-92
■ Domo CCTVDirect® color con visión 360° sin ángulos muertos
| Cámaras | ■ Sensor CCD 1/3” Sony® Super HAD
| Domos fijos color | ■ Resolución: 540 líneas
■ 4 salidas de vídeo
■ 4 ópticas fijas de 3,6 mm
■ Iluminación mínima: 0,1 lux
■ Relación señal ruido: >50 dB
■ Alimentación: 12V CC /500 mA
■ Temperatura de trabajo: -10°C ~ +50°C
■ Para interior
■ Dimensiones: Ø232 x 120 mm
■ Peso: 1,3 kg
|  | Precio unidad | 428.4964 | 666.55
CTD-56 | CTD-56
■ Domo para interiores CCTV Direct
| Cámaras | ■ Sensor CCD 1/3” Sony® Super HAD
| Domos fijos color | ■ Cambio día/noche electrónico
■ Resolución de 520 líneas
■ Relación señal ruido 48 dB
■ Óptica varifocal 2,8 ~ 10 mm
■ Dimensiones Ø110 x 290 mm
■ Alimentación 12V CC /180 mA
■ Temperatura de funcionamiento -10°C ~ +45°C
■ Domo con soporte de techo/pared
■ Ajuste de soporte 3AXIS con paso de cableado por el interior
|  | Precio unidad | 108.6171 | 168.96
CTD-57 | CTD-57
■ Domo para interiores CCTV Direct
| Cámaras | ■ Sensor CCD 1/3” Sony® Super HAD
| Domos fijos color | ■ Cambio día/noche electrónico
■ Resolución de 420 líneas
■ Relación señal ruido 48 dB
■ Óptica varifocal 2,8 ~ 10 mm
■ Dimensiones Ø110 x 290 mm
■ Alimentación 12V CC /180 mA
■ Temperatura de funcionamiento -10°C ~ +45°C
■ Domo con soporte de techo/pared
■ Ajuste de soporte 3AXIS con paso de cableado por el interior
|  | Precio unidad | 82.1121 | 127.73
SAM-1168 | SAM-1168
■ Domo para interior Air Space Color
| Cámaras | ■ Sensor CCD 1/3" Sony® Super HAD II
| Domos fijos color | ■ 270.000 Pixels
■ Resolución: 380 líneas
■ Óptica varifocal 2,8 ~ 12 mm
■ Iluminación mínima: 0,05 lux F1.2
■ Relación señal ruido: >48 dB (AGC apagado)
■ Alimentación: 12V CC /160 mA
■ Temperatura de trabajo de -10°C ~ +50°C
■ Dimensiones Ø130,8 x 96 mm
■ Peso: 400g
|  | Precio unidad | 92.6743 | 144.16
SAM-1167 | SAM-1167
■ Domo para interior Air Space Color
| Cámaras | ■ Sensor CCD 1/3" Sony® Super HAD II
| Domos fijos color | ■ 270.000 Pixels
■ Resolución: 380 líneas
■ Óptica fija 3,6 mm
■ Iluminación mínima: 0,05 lux F1.2
■ Relación señal ruido: >48 dB (AGC apagado)
■ Alimentación: 12V CC /160 mA
■ Temperatura de trabajo de -10°C ~ +50°C
■ Dimensiones Ø130,8 x 96 mm
■ Peso: 400g
|  | Precio unidad | 54.81 | 85.26
CTD-02 | CTD-02
■ Minidomo para interiores CCTV Direct
| Cámaras | ■ Sensor CCD 1/3” Sharp® Color
| Domos fijos color | ■ 291.000 Pixels
■ Resolución de 420 líneas
■ Relación señal ruido >48 dB
■ Óptica fija 3,6 mm
■ Fácil ajuste en pocos segundos
■ Carcasa en PVC
■ Dimensiones 96 x 63 mm
■ Alimentación 12V CC /120 mA
■ Temperatura de funcionamiento -10°C ~ +45°C
■ El alimentador se vende por separado
|  | Precio unidad | 29.8929 | 46.5
SAM-1104A | SAM-1104A
■ Domo fijo color para interior
| Cámaras | ■ Sensor CCD 1/4" Sony DSP Color
| Domos fijos color | ■ Resolución: 540 líneas
■ Shutter electrónico automático
■ Óptica fija 3,6 mm
■ Iluminación mínima: 0,2 Lux
■ Relación señal ruido: >48 dB
■ Alimentación: 12V CC /100mA
■ Dimensiones: Ø100 x 60 mm.
■ Fácil de instalar y ajustar
|  | Precio unidad | 65.7643 | 102.3
SAM-1103 | SAM-1103
■ Domo fijo color para interior
| Cámaras | ■ Sensor CCD 1/3" Sony Next Chip DSP Color
| Domos fijos color | ■ Resolución: 480 líneas
■ Shutter electrónico automático
■ Óptica fija 3,6 mm
■ Iluminación mínima: 0,2 Lux
■ Relación señal ruido: >48 dB
■ Alimentación: 12V CC /100mA
■ Dimensiones: Ø100 x 60 mm.
■ Fácil de instalar y ajustar
|  | Precio unidad | 62.0357 | 96.5
SAM-1102A | SAM-1102A
■ Domo fijo color para interior
| Cámaras | ■ Sensor CCD 1/3" Sony DSP Color
| Domos fijos color | ■ Resolución: 420 líneas
■ Shutter electrónico automático
■ Óptica fija 3,6 mm
■ Iluminación mínima: 0,1 Lux
■ Relación señal ruido: >48 dB
■ Alimentación: 12V CC /100mA
■ Dimensiones: Ø100 x 60 mm.
■ Fácil de instalar y ajustar
|  | Precio unidad | 43.8429 | 68.2
SAM-1094A | SAM-1094A
■ Domo fijo color para interior
| Cámaras | ■ Sensor CCD 1/4" Sharp Color
| Domos fijos color | ■ Resolución: 420 líneas
■ Shutter electrónico automático
■ Óptica fija 3,6 mm
■ Iluminación mínima: 0,1 Lux
■ Relación señal ruido: >48 dB
■ Alimentación: 12V CC /100mA
■ Dimensiones: Ø100 x 60 mm.
■ Fácil de instalar y ajustar
|  | Precio unidad | 27.9 | 43.4
SAM-865 | SAM-865
■ Domo fijo color para interior
| Cámaras | ■ Sensor CCD 1/4" Sharp Color
| Domos fijos color | ■ Resolución: 380 líneas
■ Shutter electrónico automático
■ Óptica fija 3,6 mm
■ Iluminación mínima: 0,6 Lux F2.0
■ Relación señal ruido: >48 dB (AGC apagado)
■ Alimentación: 12V CC /100mA
■ Dimensiones: Ø100 x 60 mm.
■ Fácil de instalar y ajustar
|  | Precio unidad | 9.6107 | 14.95
SAM-757 | SAM-757
■ Domo para interior Air Space Color
| Cámaras | ■ Sensor CCD 1/3" Sony® Super HAD
| Domos fijos color | ■ 410.000 Pixels
■ Resolución: 520 líneas
■ Óptica varifocal auto-iris de 4 ~ 9 mm
■ Iluminación mínima: 0.5 lux F1.2
■ Relación señal ruido: >45 dB (AGC apagado)
■ Alimentación: 12V CC /160 mA
■ Temperatura de trabajo de -10°C ~ +50°C
■ Dimensiones Ø153 x 95 mm
■ Peso: 160g
■ Fácil acceso para ajuste de ángulo
■ Sencillo de instalar y ajustar
|  | Precio unidad | 34.2 | 53.2
SAM-756 | SAM-756
■ Domo para interior Air Space Color
| Cámaras | ■ Sensor CCD 1/3" Sony® Super HAD
| Domos fijos color | ■ 410.000 Pixels
■ Resolución: 520 líneas
■ Óptica fija de 3,6 mm
■ Iluminación mínima: 0.5 lux F1.2
■ Relación señal ruido: >45 dB (AGC apagado)
■ Alimentación: 12V CC /160 mA
■ Temperatura de trabajo de -10°C ~ +50°C
■ Dimensiones Ø153 x 95 mm
■ Peso: 160g
■ Fácil acceso para ajuste de ángulo
■ Sencillo de instalar y ajustar
|  | Precio unidad | 24.3964 | 37.95
SAM-755 | SAM-755
■ Domo para interior Air Space Color
| Cámaras | ■ Sensor CCD 1/3" Sony® Super HAD
| Domos fijos color | ■ 270.000 Pixels
■ Resolución: 380 líneas
■ Óptica varifocal auto-iris 4 ~ 9 mm
■ Iluminación mínima: 0.1 lux F1.2
■ Relación señal ruido: >45 dB (AGC apagado)
■ Alimentación: 12V CC /140 mA
■ Temperatura de trabajo de -10°C ~ 50°C
■ Dimensiones Ø153 x 95 mm
■ Peso: 160g
■ Fácil acceso para ajuste de ángulo
■ Sencillo de instalar y ajustar
|  | Precio unidad | 25.4571 | 39.6
SAM-754 | SAM-754
■ Domo para interior Air Space Color
| Cámaras | ■ Sensor CCD 1/3" Sony® Super HAD
| Domos fijos color | ■ 270.000 Pixels
■ Resolución: 380 líneas
■ Óptica Fija 3,6 mm
■ Iluminación mínima: 0.1 lux F1.2
■ Relación señal ruido: >45 dB (AGC apagado)
■ Alimentación: 12V CC /140 mA
■ Temperatura de trabajo de -10°C ~ 50°C
■ Dimensiones Ø153 x 95 mm
■ Peso: 160g
■ Fácil acceso para ajuste de ángulo
■ Sencillo de instalar y ajustar
|  | Precio unidad | 12.7286 | 19.8
CTD-88 | CTD-88
■ Cubierta de goma negra para el domo CTD-87
Cámaras
Domos fijos color día/noche
|  | Precio unidad | 1.9929 | 3.1
CTD-87 | CTD-87
■ Domo CCTVDirect® Color Día / Noche
| Cámaras | ■ Chipset LG® XDI
| Domos fijos color día/noche | ■ Sensor CCD 1/3” Sony® Super HAD II
■ Resolución: 600 líneas color / 630 líneas B/N
■ Óptica varifocal auto-iris 2,8 ~ 12 mm
■ Filtro día/noche electrónico
■ Sense Up 128X
■ Iluminación mínima: 0,00006 lux B/N
■ Relación señal ruido: >50 dB
■ Zoom digital 8X
■ Videosensor y máscaras de privacidad
■ Menú en pantalla, BLC, HSBLC, DNR, Espejo
■ Alimentación: 12V CC /140mA
■ Temperatura de trabajo: -10°C ~ +50°C
■ Para interiores
■ Dimensiones: Ø110 x 75 mm
■ Peso: 300 g
|  | Precio unidad | 137.52 | 213.92
SAM-998 | SAM-998
■ Mini domo color día/noche DSP Hitachi® con intensificador de luminosidad
| Cámaras | ■ 560 líneas de resolución
| Domos fijos color día/noche | ■ Nuevo CCD Sony® Super HAD
■ Módulo procesador digital de señal Hitachi®
■ Conversor de 12 bits para ampliar la sensibilidad a 0,00045 lux en modo Sens-Up
■ Óptica varifocal auto-iris Tamron® con corrección de infrarrojos
■ Filtro virtual 3D que permite reducción de compresión en los DVRs
■ Menú completo de configuración en pantalla
■ 3AXIS para perfecta orientación del domo
■ IP66: Protección completa contra el polvo y frente a chorros muy potentes de agua
■ El alimentador se vende por separado
SAM-1255 | SAM-1255
■ Domo AirSpace® color día/noche
| Cámaras | ■ Sensor CCD 1/3” Sony® Interline de super alta sensibilidad
| Domos fijos color día/noche | ■ Color día/noche (filtro mecánco removible)
■ Resolución: 600 líneas color / 720 líneas B/N
■ Óptica asférica varifocal auto-iris 2,8 ~ 10 mm, con corrección de infrarrojos
■ Zoom digital 8X
■ Iluminación mínima: 0,1 lux F1.2 color / 0,03 lux F1.2 B/N
■ Sens Up: 0,0003 lux color / 0,00003 lux B/N
■ Filtro digital 3D anti-ruido que permite reducción de compresión en DVRs
■ Menú en pantalla, BLC, WDR, Eclipse, Videosensor 4 zonas, 8 máscaras de privacidad
■ Alimentación: 12V CC - 24V CA /5W
■ Temperatura de trabajo: -10°C ~ +50°C
■ Apta para exteriores
■ Grado de protección IP66
■ 3AXIS para perfecta orientación de la cámara
|  | Precio unidad | 294.9621 | 458.83
SAM-1170 | SAM-1170
■ Domo color / blanco y negro (cambio electrónico) para interior Air Space Color
| Cámaras | ■ Sensor CCD 1/3" Sony® Super HAD II
| Domos fijos color día/noche | ■ 410.000 Pixels
■ Resolución: 540 líneas
■ Óptica varifocal 2,8 ~ 12 mm
■ Iluminación mínima: 0,1 lux F1.2
■ Relación señal ruido: >48 dB (AGC apagado)
■ OSD, Balance de blancos, AGC, BLC, Videosensor y Máscaras de privacidad
■ Detección de impactos
■ Configuración por menú en pantalla
■ Soporta Pelco-D/P mediante RS485
■ Alimentación: 12V CC /160 mA
■ Temperatura de trabajo de -10°C ~ +50°C
■ Dimensiones Ø110 x 80 mm
■ Peso: 230g
■ 3AXIS: instalable en pared y/o techo
|  | Precio unidad | 51.3643 | 79.9
SAM-1169 | SAM-1169
■ Domo color / blanco y negro (cambio electrónico) para interior Air Space Color
| Cámaras | ■ Sensor CCD 1/3" Sony® Super HAD II
| Domos fijos color día/noche | ■ 410.000 Pixels
■ Resolución: 530 líneas
■ Óptica varifocal 2,8 ~ 12 mm
■ Iluminación mínima: 0,1 lux F1.2
■ Relación señal ruido: >48 dB (AGC apagado)
■ OSD, Balance de blancos, AGC, BLC, Videosensor y Máscaras de privacidad
■ Alimentación: 12V CC /160 mA
■ Temperatura de trabajo de -10°C ~ +50°C
■ Dimensiones Ø130,8 x 96 mm
■ Peso: 400g
■ 3AXIS: instalable en pared y/o techo
|  | Precio unidad | 120.5743 | 187.56
LG-55 | LG-55
■ Minidomo LG día/noche para interiores
| Cámaras | ■ Sensor CCD 1/3" Sony® Super HAD
| Domos fijos color día/noche | ■ Proceso digital de señal
■ Resolución 520 líneas
■ Sensibilidad mínima 0,4 Lux a F1.0
■ Relacion señal ruido >50 dB
■ Óptica fija 2,9 mm
■ Balance de blancos, videosensor de movimiento y 4 máscaras de privacidad
■ Alimentación: 12V CC /180 mA
■ Color negro
■ Dimensiones Ø88 x 76,5 mm
■ Peso 170g
|  | Precio unidad | 130.3521 | 202.77
LG-56 | LG-56
■ Minidomo LG día/noche para interiores
| Cámaras | ■ Sensor CCD 1/3" Sony® Super HAD
| Domos fijos color día/noche | ■ Proceso digital de señal
■ Resolución 520 líneas
■ Sensibilidad mínima 0,4 Lux a F1.0
■ Relacion señal ruido >50 dB
■ Óptica fija 2,9 mm
■ Balance de blancos, videosensor de movimiento y 4 máscaras de privacidad
■ Alimentación: 12V CC /180 mA
■ Color blanco
■ Dimensiones Ø88 x 76,5 mm
■ Peso 170g
|  | Precio unidad | 124.74 | 194.04
LG-32 | LG-32
■ Domo LG a color para interiores
| Cámaras | ■ Sensor CCD 1/3" Sony® Super HAD
| Domos fijos color día/noche | ■ 470.000 pixels
■ Proceso digital de señal
■ Resolución 520 líneas
■ Sensibilidad mínima 0.5 Lux a F1.2
■ Compensación de contraluz seleccionable para varias condiciones de iluminación
■ Relacion señal ruido >48 dB
■ Balance de blancos automático
■ Shutter electrónico 1/50- 100,000
■ Óptica varifocal de 4 a 9 mm AUTOIRIS DC
■ Alimentación: 12V CC /200 mA
■ Dimensiones 121,5 x 91 mm
■ Peso 250g
|  | Precio unidad | 50.9464 | 79.25
LG-64 | LG-64
■ Domo LG a color para interiores
| Cámaras | ■ Sensor CCD 1/3" Sony® Super HAD
| Domos fijos color día/noche | ■ 470.000 pixels
■ Proceso digital de señal
■ Resolución 520 líneas
■ Sensibilidad mínima 0.5 Lux a F1.2
■ Compensación de contraluz seleccionable para varias condiciones de iluminación
■ Relacion señal ruido >48 dB
■ Balance de blancos automático
■ Shutter electrónico 1/50- 100,000
■ Óptica varifocal de 2,6 a 6 mm AUTOIRIS DC
■ Alimentación: 12V CC /200 mA
■ Dimensiones 121,5 x 91 mm
■ Peso 250g
|  | Precio unidad | 50.9464 | 79.25
LG-57 | LG-57
■ Domo LG día/noche para interiores
| Cámaras | ■ Sensor CCD 1/3" Sony® Super HAD
| Domos fijos color día/noche | ■ Proceso digital de señal
■ Resolución 520 líneas
■ Sensibilidad mínima 0,4 Lux a F1.0
■ Relacion señal ruido >50 dB
■ Óptica varifocal 2,8 ~ 12 mm
■ Balance de blancos, control de ganancia, BLC y 4 máscaras de privacidad
■ 3AXIS: instalable en pared y/o techo
■ Alimentación: 12V CC /180 mA
■ Dimensiones Ø140 x 105 mm
■ Peso 446 g
|  | Precio unidad | 199.2986 | 310.02
SAM-1085 | SAM-1085
■ Domo fijo color / blanco y negro para interior
| Cámaras | ■ Filtro visión B/N
| Domos fijos color día/noche | ■ Sensor CCD 1/3" Sony Next Chip DSP Color
■ Resolución: 520 líneas
■ Óptica varifocal autoiris 4 ~ 9 mm con corrección infrarrojos
■ Iluminación mínima: 0,001 Lux F1.2
■ Microrruptores para selección de funciones BLC, AGC, Shutter, Espejo
■ Alimentación: 12V CC /230mA
■ Dimensiones: Ø128 x 91 mm.
■ Peso: 380 g
|  | Precio unidad | 113.6057 | 176.72
SAM-1427 | SAM-1427
■ Domo fijo AirSpace® Día/Noche con iluminación infrarroja
| Cámaras | ■ Chipset Sony® EFFIO
| Domos fijos con IR | ■ Sensor CCD 1/3” SONY Super HAD II
■ Resolución: 700 líneas (color) / 750 líneas (B/N)
■ Filtro mecánico removible
■ Iluminación infrarroja:24 leds: 25 metros
■ Iluminación mínima: 0,5 lux F1.2 (color) / 0,1 lux F1.2 (B/N)
■ Sens Up: 0,01 lux (color) / 0,0005 lux (B/N)
■ Relación señal ruido: ≥50 dB (AGC apagado)
■ Óptica varifocal autoiris 2,8 ~ 12 mm
■ Menú en pantalla
■ Compensación de manchas en 64 zonas
■ Balance de blancos, AGC, BLC, WDR, 3D-DNR, Sens Up, Espejo, Zoom digital 16X
■ Videosensor (4 zonas) y máscaras de privacidad (8 zonas)
■ Soporta Pelco-D/P mediante RS485
■ Alimentación dual: 12V CC /800mA
■ Temp. de funcionamiento: -10°C ~ +50°C
■ Dimensiones: Ø130,8 x 96 mm
■ Peso: 400 g
|  | Precio unidad | 283.0114 | 440.24
SAM-1418 | SAM-1418
■ Sensor CCD 1/3" Sony® Super HAD II
| Cámaras | ■ Resolución de 600 Líneas color / 700 Líneas B/N
| Domos fijos con IR | ■ Señal de salida 1 v p/p BNC
■ Iluminiación Infrarroja de hasta 20 metros
■ Iluminación mínima de 0 lux con IR
■ Fácil ajuste de ángulo en pocos segundos
■ 3AXIS: instalable en pared y/o techo
■ Dimensiones Ø94 x 70 mm
■ Alimentación 12V CC /350 mA
■ El alimentador se vende por separado
|  | Precio unidad | 83.7064 | 130.21
CTD-68 | CTD-68
■ Domo de interior línea económica CCTVDirect® con iluminación infrarroja
| Cámaras | ■ Sensor CCD 1/3” Sony® Next Chip
| Domos fijos con IR | ■ Resolución: 470 líneas
■ Cambio día/noche con filtro electrónico
■ Iluminación infrarroja: 23 leds: 20 metros
■ Iluminación mínima: 0,1 lux F1.2 IR Off / 0 lux IR On
■ Relación señal ruido: >48 dB (AGC Off)
■ Óptica fija 3,6 mm
■ Shutter electrónico automático
■ Carcasa en PVC
■ Fácil ajuste de ángulo en pocos segundos
■ 3 AXIS: instalable en pared y/o techo
■ Alimentación: 12V CC /80 mA
■ Temperatura de trabajo: -10°C ~ +40°C
■ Dimensiones: Ø94 x 60 mm
|  | Precio unidad | 39.8314 | 61.96
CTD-69 | CTD-69
■ Domo de interior línea económica CCTVDirect® con iluminación infrarroja
| Cámaras | ■ Sensor CCD 1/3” LG®
| Domos fijos con IR | ■ Resolución: 420 líneas
■ Cambio día/noche con filtro electrónico
■ Iluminación infrarroja: 23 leds: 20 metros
■ Iluminación mínima: 0,5 lux F1.2 IR Off / 0 lux IR On
■ Relación señal ruido: 50 dB (AGC Off)
■ Óptica fija 3,6 mm
■ Shutter electrónico automático
■ Carcasa en PVC
■ Fácil ajuste de ángulo en pocos segundos
■ 3 AXIS: instalable en pared y/o techo
■ Alimentación: 12V CC /70 mA
■ Temperatura de trabajo: -10°C ~ +40°C
■ Dimensiones: Ø94 x 60 mm
|  | Precio unidad | 28.89 | 44.94
SAM-1257 | SAM-1257
■ Domo AirSpace® color día/noche con iluminación infrarroja
| Cámaras | ■ Sensor CCD 1/3” Interline de super alta sensibilidad
| Domos fijos con IR | ■ Color día/noche (filtro mecánco removible)
■ Resolución: 600 líneas color / 720 líneas B/N
■ Óptica Tamron® varifocal auto-iris 2,8 ~ 10 mm (f1/2)
■ Incorpora Iluminación infrarroja (30 leds, 30 metros de alcance)
■ Iluminación mínima: 0,1 lux F1.2 color / 0,03 lux F1.2 B/N
■ Sens Up: 0,0003 lux color / 0,00003 lux B/N
■ Filtro digital 3D anti-ruido que permite reducción de compresión en DVRs
■ Configuración por menú en pantalla, multilenguaje
■ BLC, WDR, Eclipse, Videosensor 4 zonas, Máscara de privacidad 8 zonas
■ Alimentación: 12V CC - 24V CA /10W
■ Temperatura de trabajo: -10°C ~ +50°C
■ Apta para exteriores
■ Grado de protección IP66
■ 3AXIS: instalable en pared y/o techo
|  | Precio unidad | 308.9186 | 480.54
SAM-1251 | SAM-1251
■ Domo AirSpace® color día/noche con gestión inteligente de iluminación infrarroja
| Cámaras | ■ Sensor CCD 1/3” Sony® Super HAD II
| Domos fijos con IR | ■ Color día/noche (filtro mecánco removible)
■ Nuevo proceso digital inteligente que adapta el tratamiento de la luz infrarroja, permitiendo una mejor visión desde 5 cm a más de 25 metros
■ Resolución: 540 líneas color / 600 líneas B/N
■ Óptica Tamron® varifocal auto-iris 2,8 ~ 10 mm (f1/2)
■ Incorpora Iluminación infrarroja (30 leds, Ø5 mm, 25 metros de alcance)
■ Iluminación mínima: 0 lux IR On
■ Circuito intensificador con reducción de ruido avanzada
■ Filtro anti-ruido que permite reducción de compresión en DVRs
■ Microrruptores: Contraluz, Shutter, AGC, Espejo
■ Alimentación: 12V CC - 24V CA /500 mA
■ Temperatura de trabajo: -10°C ~ +70°C
■ Apta para exteriores
■ Grado de protección IP66
■ 3AXIS: instalable en pared y/o techo
|  | Precio unidad | 195.3193 | 303.83
CTD-4 | CTD-4
■ Domo CCTVDirect color día/noche con IR para interiores
| Cámaras | ■ Procesador Samsung® Super Vision IV
| Domos fijos con IR | ■ Sensor CCD 1/3" Sony® Doble Densidad Vertical
■ 410.000 Pixels
■ Visión día/noche real (filtro IR mecánico removible)
■ Resolución: 580 líneas color / 700 líneas B/N
■ Óptica varifocal 2,8 ~ 12 mm
■ Zoom digital 10X
■ Incorpora iluminación infrarroja de 25m de alcance
■ Iluminación mínima: 0,3 lux color / 0,09 lux B/N
■ Iluminación Sens Up: 0,001 lux color / 0,0004 lux B/N
■ Relación señal ruido: >52 dB (AGC apagado)
■ OSD, Balance de blancos, AGC, BLC, WDR, Videosensor y Máscaras de privacidad
■ Filtro infrarrojo mecánico automático
■ Menú de ajuste en pantalla mediante botones
■ Alimentación: 12V CC /600 mA
■ Temperatura de trabajo de -10°C ~ +50°C
■ Dimensiones Ø130,8 x 96 mm
■ Peso: 400g
■ 3AXIS: instalable en pared y/o techo
|  | Precio unidad | 261.0771 | 406.12
CTD-58 | CTD-58
■ Domo fijo para interiores CCTV Direct Color Día / Noche con IR
| Cámaras | ■ Sensor CCD 1/3” Sony® Color
| Domos fijos con IR | ■ Cambio día/noche electrónico
■ Resolución: 540 Líneas
■ Óptica varifocal 2,8 ~ 12 mm
■ Incorpora IR (21 leds 15m de alcance)
■ Iluminación mínima: 0,1 lux IR Off / 0 lux IR On
■ Relación señal ruido: >48 dB
■ Alimentación: 12V CC /300mA
■ Temperatura de trabajo: -10°C ~ +45°C
■ Construcción en plástico
■ Dimensiones Ø127 x 91
■ 3AXIS: instalable en pared y/o techo
|  | Precio unidad | 103.635 | 161.21
CTD-59 | CTD-59
■ Domo fijo para interiores CCTV Direct Color Día / Noche con IR
| Cámaras | ■ Sensor CCD 1/3” Sony® Color
| Domos fijos con IR | ■ Cambio día/noche electrónico
■ Resolución: 520 Líneas
■ Óptica varifocal 2,8 ~ 12 mm
■ Incorpora IR (21 leds 15m de alcance)
■ Iluminación mínima: 0,1 lux IR Off / 0 lux IR On
■ Relación señal ruido: >48 dB
■ Alimentación: 12V CC /300mA
■ Temperatura de trabajo: -10°C ~ +45°C
■ Construcción en plástico
■ Dimensiones Ø127 x 91
■ 3AXIS: instalable en pared y/o techo
|  | Precio unidad | 86.3036 | 134.25
CTD-60 | CTD-60
■ Domo fijo para interiores CCTV Direct Color Día / Noche con IR
| Cámaras | ■ Sensor CCD 1/3” Sony® Color
| Domos fijos con IR | ■ Cambio día/noche electrónico
■ Resolución: 420 Líneas
■ Óptica varifocal 2,8 ~ 12 mm
■ Incorpora IR (21 leds 15m de alcance)
■ Iluminación mínima: 0,1 lux IR Off / 0 lux IR On
■ Relación señal ruido: >48 dB
■ Alimentación: 12V CC /300mA
■ Temperatura de trabajo: -10°C ~ +45°C
■ Construcción en plástico
■ Dimensiones Ø127 x 91
■ 3AXIS: instalable en pared y/o techo
|  | Precio unidad | 61.7786 | 96.1
CTD-61 | CTD-61
■ Domo fijo para interiores CCTV Direct Color Día / Noche con IR
| Cámaras | ■ Sensor CCD 1/3” Sony® Next Chip
| Domos fijos con IR | ■ Cambio día/noche electrónico
■ Resolución: 520 Líneas
■ Óptica fija 3,6 mm
■ Incorpora IR (21 leds 20m de alcance)
■ Iluminación mínima: 0,1 lux IR Off / 0 lux IR On
■ Relación señal ruido: >48 dB
■ Alimentación: 12V CC /300mA
■ Temperatura de trabajo: -10°C ~ +45°C
■ Construcción en plástico
■ Dimensiones Ø127 x 91
■ 3AXIS: instalable en pared y/o techo
|  | Precio unidad | 71.7493 | 111.61
CTD-26 | CTD-26
■ Domo fijo para interiores CCTV Direct Color Día / Noche con IR
| Cámaras | ■ Filtro electrónico
| Domos fijos con IR | ■ Sensor CCD 1/3” Sony®
■ Resolución: 420 Líneas
■ Óptica fija 3,6 mm
■ Incorpora IR (23 leds 20m de alcance, 25-30°)
■ Iluminación mínima: 0 lux IR On
■ Relación señal ruido: >48 dB
■ Alimentación: 12V CC /300mA
■ Temperatura de trabajo: -10°C ~ +45°C
■ Carcasa en PVC color blanco
■ Dimensiones Ø94 x 69
■ 3AXIS: instalable en pared y/o techo
|  | Precio unidad | 38.07 | 59.22
CTD-03 | CTD-03
■ Domo fijo para interiores CCTV Direct Color Día / Noche con IR
| Cámaras | ■ Filtro electrónico
| Domos fijos con IR | ■ Sensor CCD 1/4” Sharp®
■ Resolución: 420 Líneas
■ Óptica fija 3,6 mm
■ Incorpora IR (23 leds 20m de alcance, 25-30°)
■ Iluminación mínima: 0 lux IR On
■ Relación señal ruido: >48 dB
■ Alimentación: 12V CC /300mA
■ Temperatura de trabajo: -10°C ~ +45°C
■ Carcasa en PVC color blanco
■ Dimensiones Ø94 x 69
■ 3AXIS: instalable en pared y/o techo
|  | Precio unidad | 29.3014 | 45.58
SAM-1165 | SAM-1165
■ Domo Air-Space color día/noche con IR para interiores
| Cámaras | ■ Sensor CCD 1/3" PIXIM DPS
| Domos fijos con IR | ■ 388.800 Pixels
■ Visión día/noche real (filtro IR mecánico removible)
■ Resolución: 540 líneas
■ Óptica varifocal 2,8 ~ 12 mm
■ Incorpora iluminación infrarroja de 25m de alcance
■ Iluminación mínima: 0,1 lux Sense Up
■ Relación señal ruido: >52 dB (AGC apagado)
■ OSD, BLC, WDR, Espejo y Máscaras de Privacidad
■ Filtro infrarrojo mecánico automático ■ Menú de ajuste en pantalla mediante botones
■ Soporta Pelco-D mediante RS485
■ Alimentación: 12V CC /600 mA
■ Temperatura de trabajo de -10°C ~ +50°C
■ Dimensiones Ø130,8 x 96 mm
■ Peso: 400g
■ 3AXIS: instalable en pared y/o techo
|  | Precio unidad | 249.1264 | 387.53
SAM-1164 | SAM-1164
■ Domo CCTVDirect color día/noche con IR para interiores
| Cámaras | ■ Procesador Samsung® Winner IV
| Domos fijos con IR | ■ Sensor CCD 1/3" Sony® Super HAD II
■ Visión día/noche real (filtro IR mecánico removible)
■ Resolución: 600 líneas color / 700 líneas B/N
■ Óptica varifocal 2,8 ~ 12 mm
■ Zoom digital 16X
■ Incorpora iluminación infrarroja de 25m de alcance
■ Iluminación mínima: 0,15 lux F1.2 color / 0,05 lux F1.2 B/N
■ Sens Up: 0,0005 lux color / 0,0002 lux B/N
■ Relación señal ruido: >52 dB (AGC apagado)
■ OSD, Balance de blancos, AGC, BLC, Videosensor y Máscaras de privacidad
■ Menú de ajuste en pantalla mediante botones
■ Alimentación: 12V CC /600 mA
■ Temperatura de trabajo de -10°C ~ +50°C
■ Dimensiones Ø130,8 x 96 mm
■ Peso: 400g
■ 3AXIS: instalable en pared y/o techo
|  | Precio unidad | 197.3057 | 306.92
SAM-1166 | SAM-1166
■ Domo AirSpace color / blanco y negro con IR para interiores
| Cámaras | ■ Sensor CCD 1/3" Sony® Super HAD II
| Domos fijos con IR | ■ Filtro electrónico
■ Resolución: 600 líneas
■ Óptica fija 4 mm
■ Incorpora iluminación infrarroja de 15m de alcance
■ Iluminación mínima: 0,1 lux F1.2
■ Relación señal ruido: >48 dB (AGC apagado)
■ OSD, Balance de blancos, AGC, BLC, Videosensor con salida de alarma y Máscaras de privacidad
■ Detección de impactos con salida de alarma
■ Configuración por menú en pantalla
■ Soporta Pelco-D/P mediante RS485
■ Alimentación: 12V CC /250 mA
■ Temperatura de trabajo de -10°C ~ +50°C
■ Dimensiones Ø110 x 80 mm
■ Peso: 230g
■ 3AXIS: instalable en pared y/o techo
|  | Precio unidad | 109.6136 | 170.51
SAM-1155 | SAM-1155
■ Domo AirSpace color / blanco y negro con IR para interiores
| Cámaras | ■ Sensor CCD 1/3" Sony® Super HAD Next Chip DSP Color
| Domos fijos con IR | ■ Color / Blanco y Negro (Filtro visión electrónico)
■ Resolución: 520 líneas
■ Óptica fija 2,8 mm
■ Incorpora iluminación infrarroja de 10m de alcance
■ Iluminación mínima: 0,01 lux F1.2
■ Funciones automáticas: contraluz/shutter/AGC
■ Circuito intensificador con reducción de ruido avanzada
■ Alimentación: 12V CC /100 mA
■ Dimensiones 100 x 39 mm
■ Peso 100 g
|  | Precio unidad | 79.7271 | 124.02
SAM-1154 | SAM-1154
■ Domo AirSpace color / blanco y negro con IR para interiores
| Cámaras | ■ Sensor CCD 1/3" Sony® Super HAD Next Chip DSP Color
| Domos fijos con IR | ■ Color / Blanco y Negro (Filtro visión B/N)
■ Resolución: 420 líneas
■ Óptica fija 2,8 mm
■ Incorpora iluminación infrarroja de 10m de alcance
■ Iluminación mínima: 0,01 lux F1.2
■ Funciones auto: contraluz/shutter/AGC
■ Circuito intensificador con reducción de ruido avanzada
■ Alimentación: 12V CC /100 mA
■ Dimensiones 100 x 39 mm
■ Peso 100 g
|  | Precio unidad | 65.7643 | 102.3
SAM-1153 | SAM-1153
■ Domo AirSpace color / blanco y negro con IR para interiores
| Cámaras | ■ Sensor CCD 1/3" Sony® Super HAD Next Chip DSP Color
| Domos fijos con IR | ■ Color / Blanco y Negro (Filtro visión B/N)
■ Resolución: 420 líneas
■ Óptica fija 3,6 mm
■ Incorpora iluminación infrarroja de 10m de alcance
■ Iluminación mínima: 0,01 lux F1.2
■ Funciones auto: contraluz/shutter/AGC
■ Circuito intensificador con reducción de ruido avanzada
■ Alimentación: 12V CC /100 mA
■ Dimensiones 100 x 39 mm
■ Peso 100 g
|  | Precio unidad | 65.7643 | 102.3
SAM-1044 | SAM-1044
■ Minidomo para interiores
| Cámaras | ■ Sensor CCD 1/3" Sony® Next Chip DSP
| Domos fijos con IR | ■ 410.000 Pixels
■ Resolución de 540 líneas
■ Filtro electrónico
■ Relación señal ruido >48 dB
■ Óptica fija 3,6 mm
■ Iluminación Infrarroja de hasta 20 metros, 25°
■ Fácil ajuste de ángulo en pocos segundos
■ Carcasa en PVC
■ 3AXIS: instalable en pared y/o techo
■ Dimensiones Ø94 x 70 mm
■ Peso: 180 g
■ Alimentación 12V CC /300 mA
■ Temperatura de funcionamiento -10°C ~ +45°C
■ El alimentador se vende por separado
|  | Precio unidad | 77.7279 | 120.91
SAM-1043A | SAM-1043A
■ Minidomo para interiores
| Cámaras | ■ Sensor CCD 1/3" Sony® Next Chip DSP
| Domos fijos con IR | ■ 410.000 Pixels
■ Resolución de 520 líneas
■ Relación señal ruido >48 dB
■ Óptica fija 3,6 mm
■ Iluminación Infrarroja de hasta 20 metros
■ Fácil ajuste de ángulo en pocos segundos
■ Carcasa en PVC
■ 3AXIS: instalable en pared y/o techo
■ Dimensiones Ø94 x 70 mm
■ Alimentación 12V CC /350 mA
■ Temperatura de funcionamiento -10°C ~ +55°C
■ El alimentador se vende por separado
|  | Precio unidad | 73.7357 | 114.7
SAM-1042 | SAM-1042
■ Minidomo para interiores
| Cámaras | ■ Sensor CCD 1/3" Sony® DSP
| Domos fijos con IR | ■ 410.000 Pixels
■ Resolución de 420 líneas
■ Filtro electrónico
■ Relación señal ruido >48 dB
■ Óptica fija 3,6 mm
■ Iluminación Infrarroja de hasta 20 metros (23 leds, 25°)
■ Fácil ajuste de ángulo en pocos segundos
■ Carcasa en PVC
■ 3AXIS: instalable en pared y/o techo
■ Dimensiones Ø94 x 70 mm
■ Peso: 180 g
■ Alimentación 12V CC /300 mA
■ Temperatura de funcionamiento -10°C ~ +45°C
■ El alimentador se vende por separado
|  | Precio unidad | 47.6614 | 74.14
SAM-1101 | SAM-1101
■ Domo AirSpace día/noche con IR para exterior/interior
| Cámaras | ■ Sensor CCD 1/3" Sony® Color
| Domos fijos con IR | ■ Módulo para visión día/noche real (filtro IR mecánico removible)
■ Resolución: 540 líneas
■ Óptica varifocal 3,5 ~ 8 mm
■ Incorpora iluminación infrarroja de 10 a 15m de alcance
■ Iluminación mínima: 0,01 lux F1.2 IR Off / 0 lux IR On
■ Funciones por microrruptores: contraluz/espejo/AGC/AES
■ Relación señal ruido: >48 dB (AGC apagado)
■ Alimentación: 12V CC /230 mA
■ Para instalar en pared
■ Fácil acceso para ajuste de ángulo
■ Dimensiones 185 x 150 x 132 mm
■ Peso 400 g
|  | Precio unidad | 117.585 | 182.91
SAM-1100 | SAM-1100
■ Domo AirSpace día/noche con IR para exterior/interior
| Cámaras | ■ Sensor CCD 1/3" Sony® Color
| Domos fijos con IR | ■ Módulo para visión día/noche real (filtro IR mecánico removible)
■ Resolución: 480 líneas
■ Óptica varifocal 3,5 ~ 8 mm
■ Incorpora iluminación infrarroja de 10 a 15m de alcance
■ Iluminación mínima: 0,01 lux F1.2 IR Off / 0 lux IR On
■ Funciones por microrruptores: contraluz/espejo/AGC/AES
■ Relación señal ruido: >48 dB (AGC apagado)
■ Alimentación: 12V CC /230 mA
■ Para instalar en pared
■ Fácil acceso para ajuste de ángulo
■ Dimensiones 185 x 150 x 132 mm
■ Peso 400 g
|  | Precio unidad | 113.5993 | 176.71
SAM-1099 | SAM-1099
■ Domo AirSpace día/noche con IR para exterior/interior
| Cámaras | ■ Sensor CCD 1/3" Sony® Next Chip DSP Color
| Domos fijos con IR | ■ Módulo para visión día/noche real (filtro IR mecánico removible)
■ Resolución: 420 líneas
■ Óptica varifocal 3,5 ~ 8 mm
■ Incorpora iluminación infrarroja de 10 a 15m de alcance
■ Iluminación mínima: 0,01 lux F1.2 IR Off / 0 lux IR On
■ Contraluz / AGC automático / AES
■ Relación señal ruido: >48 dB (AGC apagado)
■ Alimentación: 12V CC /230 mA
■ Para instalar en pared
■ Fácil acceso para ajuste de ángulo
■ Dimensiones 185 x 150 x 132 mm
■ Peso 400 g
|  | Precio unidad | 95.6636 | 148.81
SAM-1098 | SAM-1098
■ Domo AirSpace día/noche con IR para exterior/interior
| Cámaras | ■ Sensor CCD 1/4" Sharp® Next Chip DSP Color
| Domos fijos con IR | ■ Módulo para visión día/noche real (filtro IR mecánico removible)
■ Resolución: 420 líneas
■ Óptica varifocal 3,5 ~ 8 mm
■ Incorpora iluminación infrarroja de 10 a 15m de alcance
■ Iluminación mínima: 0,01 lux F1.2 IR Off / 0 lux IR On
■ AGC automático
■ Relación señal ruido: >48 dB (AGC apagado)
■ Alimentación: 12V CC /230 mA
■ Para instalar en pared
■ Fácil acceso para ajuste de ángulo
■ Dimensiones 185 x 150 x 132 mm
■ Peso 400 g
|  | Precio unidad | 83.7064 | 130.21
SAM-1086 | SAM-1086
■ Domo AirSpace día/noche con IR para interiores
| Cámaras | ■ Sensor CCD 1/3" Sony® Super HAD
| Domos fijos con IR | ■ Procesador digital de señal Hitachi® con intensificación de luminosidad
■ Módulo para visión día/noche real (filtro IR mecánico removible)
■ Resolución: 540 líneas
■ Óptica varifocal 4 ~ 9 mm con corrección de infrarrojos
■ Incorpora iluminación infrarroja de 20m de alcance
■ Iluminación mínima: 0 lux IR On
■ Conversor de 12 bits para ampliar la sensibilidad a 0,001 lux en modo Sens-Up IR Off
■ Funciones por microrruptores: contraluz/shutter/AGC/espejo
■ Alimentación: 12V CC /250 mA
■ Circuito intensificador con reducción de ruido avanzado
■ Dimensiones 128 x 91 mm
|  | Precio unidad | 204.9429 | 318.8
SAM-1087 | SAM-1087
■ Domo AirSpace día/noche con IR para interiores
| Cámaras | ■ Sensor CCD 1/3" Sony® Super HAD
| Domos fijos con IR | ■ Procesador digital de señal Next Chip
■ Módulo para visión día/noche real (filtro IR mecánico removible)
■ Resolución: 520 líneas
■ Óptica varifocal 3,7 ~ 12 mm con corrección de infrarrojos
■ Incorpora iluminación infrarroja de 20m de alcance
■ Iluminación mínima: 0,01 lux F1.2 IR Off / 0 lux IR On
■ Funciones por microrruptores: contraluz/shutter/AGC/espejo
■ Alimentación: 12V CC /250 mA
■ Circuito intensificador con reducción de ruido avanzado
■ Dimensiones 128 x 91 mm
|  | Precio unidad | 129.5486 | 201.52
SAM-1097 | SAM-1097
■ Domo AirSpace día/noche con IR para interiores
| Cámaras | ■ Sensor CCD 1/3" Sony® Next Chip DSP Color
| Domos fijos con IR | ■ Módulo para visión día/noche real (filtro IR mecánico removible)
■ Resolución: 540 líneas
■ Óptica varifocal 3,5 ~ 8 mm
■ Incorpora iluminación infrarroja de 10 a 15m de alcance
■ Iluminación mínima: 0,01 lux F1.2 IR Off / 0 lux IR On
■ Funciones por microrruptores: contraluz/espejo/AGC/AES
■ Relación señal ruido: >48 dB (AGC apagado)
■ Alimentación: 12V CC /230 mA
■ 3AXIS: instalable en pared
■ Fácil acceso para ajuste de ángulo
■ Dimensiones Ø91 x 128 mm
|  | Precio unidad | 101.6357 | 158.1
SAM-1091 | SAM-1091
■ Domo AirSpace color / blanco y negro con IR para interiores
| Cámaras | ■ Sensor CCD 1/3" Sony® Super HAD Next Chip DSP Color
| Domos fijos con IR | ■ Color / Blanco y Negro (Filtro visión B/N)
■ Resolución: 520 líneas
■ Óptica fija 3,6 mm
■ Incorpora iluminación infrarroja de 10m de alcance
■ Iluminación mínima: 0,01 lux F1.2
■ Funciones auto: contraluz/shutter/AGC
■ Circuito intensificador con reducción de ruido avanzada
■ Alimentación: 12V CC /100 mA
■ Dimensiones 100 x 39 mm
■ Peso 100 g
|  | Precio unidad | 79.7271 | 124.02
SAM-1096 | SAM-1096
■ Domo AirSpace día/noche con IR para interiores
| Cámaras | ■ Sensor CCD 1/4" Sharp® Next Chip DSP Color
| Domos fijos con IR | ■ Módulo para visión día/noche real (filtro IR mecánico removible)
■ Resolución: 420 líneas
■ Óptica varifocal 3,5 ~ 8 mm
■ Incorpora iluminación infrarroja de 10 a 15m de alcance
■ Iluminación mínima: 0,01 lux F1.2 IR Off / 0 lux IR On
■ Funciones por microrruptores: contraluz/espejo/AGC/AES
■ Relación señal ruido: >48 dB (AGC apagado)
■ Alimentación: 12V CC /230 mA
■ 3AXIS: instalable en pared
■ Fácil acceso para ajuste de ángulo
■ Dimensiones Ø91 x 128 mm
|  | Precio unidad | 67.7571 | 105.4
SAM-1041 | SAM-1041
■ Minidomo día/noche para interiores
| Cámaras | ■ Filtro electrónico
| Domos fijos con IR | ■ Sensor CCD 1/4" Sharp®
■ Resolución de 420 líneas
■ Relación señal ruido >48 dB
■ Óptica fija 3,6 mm
■ Iluminación Infrarroja de hasta 20 metros, 25°
■ Fácil ajuste de ángulo en pocos segundos
■ Carcasa en PVC
■ 3AXIS: instalable en pared y/o techo
■ Dimensiones Ø94 x 70 mm
■ Alimentación 12V CC /350 mA
■ Temperatura de funcionamiento -10°C ~ +55°C
■ El alimentador se vende por separado
|  | Precio unidad | 31.8857 | 49.6
SAM-957 | SAM-957
■ Domo AirSpace día/noche con IR para interiores
| Cámaras | ■ Sensor CCD 1/3" Sony® de alta resolución
| Domos fijos con IR | ■ Módulo para visión día/noche real (filtro IR mecánico removible)
■ Resolución: 480 líneas
■ Óptica varifocal 3,5 ~ 8 mm
■ Incorpora iluminación infrarroja de 20m de alcance
■ Iluminación mínima: 0,01 lux F1.2 IR Off / 0 lux IR On
■ Funciones por microrruptores: contraluz/espejo/AGC/AES
■ Relación señal ruido: >48 dB (AGC apagado)
■ Alimentación: 12V CC /230 mA
■ Dimensiones Ø91 x 128 mm
■ 3AXIS: instalable en pared
■ Fácil acceso para ajuste de ángulo
■ Sencillo de instalar y ajustar
|  | Precio unidad | 97.6564 | 151.91
SAM-875 | SAM-875
■ Domo AirSpace a color con IR para interiores
| Cámaras | ■ Sensor CCD 1/3" Sony® Exview HAD
| Domos fijos con IR | ■ Módulo para visión día/noche real (filtro IR mecánico removible)
■ 410.000 Pixels
■ Resolución: 520 líneas (color) / 580 líneas (B/N)
■ Óptica varifocal de 4 ~ 9 mm
■ Incorpora iluminación infrarroja (22 leds 850nm, 20m de alcance, 20°)
■ Iluminación mínima: 0,01 lux F1.2 IR Off / 0 lux IR On
■ Filtro mecánico infrarrojo automático
■ Relación señal ruido: >45 dB (AGC apagado)
■ Alimentación: 12V CC /520 mA
■ Temperatura de trabajo de -10°C ~ 50°C
■ Dimensiones Ø127,4 x 78 mm
■ Peso: 130g
■ Menú de ajuste en pantalla mediante botones de configuración
■ Fácil acceso para ajuste de ángulo
■ Sencillo de instalar y ajustar
|  | Precio unidad | 66.7479 | 103.83
SAM-874 | SAM-874
■ Domo AirSpace a color con IR para interiores
| Cámaras | ■ Sensor CCD 1/3" Sony® Exview HAD
| Domos fijos con IR | ■ Módulo para visión día/noche real (filtro IR mecánico removible)
■ 410.000 Pixels
■ Resolución: 520 líneas (color) / 580 líneas (B/N)
■ Óptica fija de 3,6 mm
■ Incorpora iluminación infrarroja (22 leds 850nm, 20m de alcance, 20°)
■ Iluminación mínima: 0,01 lux F1.2 IR Off / 0 lux IR On
■ Filtro mecánico infrarrojo automático
■ Relación señal ruido: >45 dB (AGC apagado)
■ Alimentación: 12V CC /520 mA
■ Temperatura de trabajo de -10°C ~ 50°C
■ Dimensiones Ø127,4 x 78 mm
■ Peso: 130g
■ Menú de ajuste en pantalla mediante botones de configuración
■ Fácil acceso para ajuste de ángulo
■ Sencillo de instalar y ajustar
|  | Precio unidad | 51.3193 | 79.83
SAM-713 | SAM-713
■ Domo AirSpace a color con IR para interiores
| Cámaras | ■ Sensor CCD 1/3" Sony® Super HAD II
| Domos fijos con IR | ■ Módulo para visión día/noche con filtro electrónico
■ Resolución: 600 líneas
■ Óptica fija de 3,6 mm
■ Incorpora iluminación infrarroja (24 leds 850nm, 20m de alcance)
■ Iluminación mínima: 0,1 IR Off / 0 lux IR On
■ Relación señal ruido: >45 dB (AGC apagado)
■ Menú en pantalla
■ Videosensor, Máscara de privacidad, Compensación de leds, Máscara focos de alta intensidad
■ Alimentación: 12V CC /520 mA
■ Temperatura de trabajo de -10°C ~ 50°C
■ Dimensiones Ø130,8 x 96 mm
■ Peso: 400g
■ Fácil acceso para ajuste de ángulo
■ Sencillo de instalar y ajustar
|  | Precio unidad | 89.685 | 139.51
SAM-533 | SAM-533
■ Domo AirSpace a color con IR para interiores
| Cámaras | ■ Sensor CCD 1/3" Sony® Super HAD II
| Domos fijos con IR | ■ Módulo para visión día/noche con filtro electrónico
■ Resolución: 600 líneas
■ Óptica varifocal de 2,8 ~ 12 mm
■ Incorpora iluminación infrarroja (24 leds 850nm, 20 metros de alcance)
■ Iluminación mínima: 0,1 lux IR Off / 0 lux IR On
■ Relación señal ruido: >45 dB (AGC apagado)
■ Menú en pantalla, AGC, BLC
■ 4 máscaras de privacidad
■ Alimentación: 12V CC /520 mA
■ Temperatura de trabajo de -10°C ~ 50°C
■ Dimensiones Ø130,8 x 96 mm
■ Peso: 400g
■ Fácil acceso para ajuste de ángulo
■ Sencillo de instalar y ajustar
|  | Precio unidad | 137.52 | 213.92
SAM-532 | SAM-532
■ Domo AirSpace a color con IR para interiores
| Cámaras | ■ Sensor CCD 1/3" Sony® Super HAD II
| Domos fijos con IR | ■ Módulo para visión día/noche con filtro electrónico
■ 270.000 Pixels
■ Resolución: 380 líneas
■ Óptica varifocal 2,8 ~ 12 mm
■ Incorpora iluminación infrarroja (24 leds 850nm, 20m de alcance, 40°)
■ Iluminación mínima: 0,1 F1.2 IR Off / 0 lux IR On
■ Relación señal ruido: >45 dB (AGC apagado)
■ Alimentación: 12V CC /470 mA
■ Temperatura de trabajo de -10°C ~ 50°C
■ Dimensiones Ø130,8 x 96 mm
■ Peso: 400g
■ Fácil acceso para ajuste de ángulo
■ Sencillo de instalar y ajustar
|  | Precio unidad | 99.1736 | 154.27
SAM-531 | SAM-531
■ Domo AirSpace a color con IR para interiores
| Cámaras | ■ Sensor CCD 1/3" Sony® Super HAD II
| Domos fijos con IR | ■ Módulo para visión día/noche con filtro electrónico
■ 270.000 Pixels
■ Resolución: 380 líneas
■ Óptica de 3,6 mm
■ Incorpora iluminación infrarroja (24 leds 850nm, 20m de alcance, 40°)
■ Iluminación mínima: 0,1 F1.2 IR Off / 0 lux IR On
■ Relación señal ruido: >45 dB (AGC apagado)
■ Alimentación: 12V CC /470 mA
■ Temperatura de trabajo de -10°C ~ 50°C
■ Dimensiones Ø130,8 x 96 mm
■ Peso: 400g
■ Fácil acceso para ajuste de ángulo
■ Sencillo de instalar y ajustar
|  | Precio unidad | 62.9357 | 97.9
SAM-1410 | SAM-1410 | Soporte de techo para el domo motorizado SAM-1408
Cámaras
Domos Motorizados interior/exterior
|  | Precio unidad | 33.8786 | 52.7
SAM-1409 | SAM-1409 | Soporte de pared para el domo motorizado SAM-1408
Cámaras
Domos Motorizados interior/exterior
|  | Precio unidad | 50.8243 | 79.06
SAM-1408 | SAM-1408
| Cámaras | Especificaciones sujetas a cambios
Domos Motorizados interior/exterior
■ Domo motorizado con iluminación infrarroja AirSpace®
■ Sensor CCD 1/4" Sony® Super HAD
■ Resolución: 560 líneas (color) / 680 líneas (B/N)
■ Función día/noche real (filtro mecánico removible)
■ Zoom óptico 12X (3,94 ~ 46,05 mm) + zoom digital 12X
■ Incorpora Iluminación infrarroja (40 leds: 30 metros)
■ Sense Up x512: 0,0001 lux
■ Menú de configuración en pantalla
■ SSNR, BLC, Máscaras de privacidad (8 zonas)
■ Posicionador horizontal de 360° contínuos y vertical de -5° ~ 185°
■ Velocidad manual: 0,05° ~ 120°/seg
■ Velocidad preset: Hasta 250°/seg
■ 128 presets, 8 rondas, 4 recorridos
■ Comunicación por RS485
■ Compatible con protocolo SK-P, PELCO-D
■ 4 entradas de alarma / 2 salidas de relé
■ Alimentación: 12V CC /2A
■ Temperatura de trabajo: -20°C ~ 60°C
■ Incluye ventilador
■ Grado de protección IP55
■ Dimensiones Ø165 x 188 mm
■ Peso 2,5 kg
■ Soportes opcionales
|  | Precio unidad | 657.99 | 1023.54
CTD-107 | CTD-107
| Cámaras | Especificaciones sujetas a cambios
Domos Motorizados interior/exterior
■ Domo motorizado CCTVDirect® día/noche de alta velocidad
■ Chipset LG ® XDI
■ Sensor CCD 1/4” Sony® Exview HAD
■ Resolución: 540 líneas
■ Zoom óptico 27X (3,25 ~ 88 mm)
■ Iluminación mínima: 0,6 lux
■ Sense Up: 0,003 lux color / 0,0001 lux B/N
■ Relación señal ruido: 50 dB
■ Rango dinámico de amplitud
■ Máscaras de privacidad (8 zonas)
■ Posicionador horizontal de 360° (contínuos) y vertical de 90°
■ Velocidad horizontal de 300°/seg. y vertical de 120°/seg.
■ 128 presets, 1 ronda 16 presets, auto-home preset1
■ Multiprotocolo, RS485
■ Alimentación: 24V CA /2A
■ Temperatura de trabajo: -22°C ~ +60°C
■ Grado de protección IP66
■ Peso: 4 kg
|  | Precio unidad | 623.8157 | 970.38
CTD-108 | CTD-108
| Cámaras | Especificaciones sujetas a cambios
Domos Motorizados interior/exterior
■ Domo motorizado CCTVDirect® día/noche de alta velocidad
■ Sensor CCD 1/4” Sony®
■ Resolución: 540 líneas
■ Zoom óptico 22X (3,9 ~ 85,8 mm)
■ Iluminación mínima: 1 lux
■ Relación señal ruido: 52 dB
■ Balance de blancos, 3D-DNR
■ Posicionador horizontal de 360° (contínuos) y vertical de 90°
■ Velocidad horizontal de 300°/seg. y vertical de 120°/seg.
■ 128 presets, 1 ronda 16 presets, auto-home preset1
■ Multiprotocolo, RS485
■ Alimentación: 24V CA /2A
■ Temperatura de trabajo: -22°C ~ +60°C
■ Grado de protección IP66
■ Peso: 4 kg
|  | Precio unidad | 550.0671 | 855.66
CTD-80 | CTD-80
■ Teclado controlador de domos
| Cámaras | ■ Controla hasta 128 cámaras
| Domos Motorizados interior/exterior | ■ Protocolos integrados, ratio configurable
■ Funciones avanzadas
■ RS485, hasta 1200 metros
■ Alimentación 12V CC
|  | Precio unidad | 161.4343 | 251.12
CTD-103 | CTD-103
| Cámaras | Especificaciones sujetas a cambios
Domos Motorizados interior/exterior
■ Domo motorizado CCTVDirect® día/noche de alta velocidad
■ Sensor CCD 1/4” Sony® Super HAD
■ Resolución: 480 líneas
■ Zoom óptico 27X (3,6 ~ 98 mm)
■ Zoom digital 10X
■ Iluminación mínima: 1 lux color / 0,01 lux B/N
■ Relación señal ruido: >50 dB
■ Balance de blancos, WDR
■ Posicionador horizontal de 360° (contínuos) y vertical de 90°
■ Velocidad de 300°/seg. horizontal y 120°/seg. vertical
■ 128 presets, 6 rondas
■ Multi-protocolo, RS485
■ 4 entradas / 1 salida de relé
■ Alimentación: 24V CA /35 VA
■ Temperatura de trabajo: -35°C ~ +55°C
■ Grado de protección IP66
■ Soporte y parte superior de aluminio
■ Cúpula acrílica
■ Peso: 4 kg
|  | Precio unidad | 778.5321 | 1211.05
CTD-105 | CTD-105
| Cámaras | Especificaciones sujetas a cambios
Domos Motorizados interior/exterior
■ Domo motorizado CCTVDirect® día/noche de alta velocidad
■ Sensor CCD 1/4” Sony®
■ Resolución: 540 líneas
■ Zoom óptico 22X (3,9 ~ 85,8 mm)
■ Iluminación mínima: 1 lux
■ Relación señal ruido: 52 dB
■ Balance de blancos, 3D DNR
■ Posicionador horizontal de 360° (contínuos) y vertical de 90°
■ Velocidad de 300°/seg. horizontal y 120°/seg. vertical
■ 128 presets, 6 rondas
■ Multi-protocolo, RS485
■ 4 entradas / 1 salida de relé
■ Alimentación: 24V CA /35 VA
■ Temperatura de trabajo: -35°C ~ +55°C
■ Grado de protección IP66
■ Soporte y parte superior de aluminio
■ Cúpula acrílica
■ Peso: 4 kg
|  | Precio unidad | 657.6943 | 1023.08
CTD-78 | CTD-78
| Cámaras | Especificaciones sujetas a cambios
Domos Motorizados interior/exterior
■ Domo motorizado CCTVDirect® día/noche de alta velocidad
■ Sensor CCD 1/4” Samsung®
■ Resolución: 480 líneas
■ Zoom óptico 10X (3,78 ~ 37,8 mm)
■ Iluminación mínima: 0,1 lux (AGC Off)
■ Relación señal ruido: >48 dB (AGC Off)
■ Menú en pantalla
■ Balance de blancos, AGC, BLC
■ Videosensor (4 zonas) y Máscaras de privacidad (4 zonas)
■ Posicionador horizontal de 360° y vertical de 90°
■ Velocidad de hasta 300°/seg.
■ 16 presets, 1 ronda
■ Pelco-D, RS485
■ Alimentación: 12V CC /2A
■ Temperatura de trabajo: -10°C ~ +60°C
■ Grado de protección IP66
■ Soporte incluido
■ Dimensiones: Ø110 x 315 mm
■ Peso: 4,5 kg
|  | Precio unidad | 438.4607 | 682.05
CTD-79 | CTD-79
| Cámaras | Especificaciones sujetas a cambios
Domos Motorizados interior/exterior
■ Domo motorizado CCTVDirect® día/noche de alta velocidad
■ Sensor CCD 1/3” Sony® Super HAD
■ Resolución: 620 líneas color / 650 líneas B/N
■ Zoom óptico 3X (5 ~ 15 mm)
■ Iluminación mínima: 0,1 lux F1.2 color / 0,001 lux F1.2 B/N
■ Relación señal ruido: 54 dB (AGC Off)
■ Posicionador horizontal de 360° (contínuos) y vertical de 90° (flip)
■ Velocidad de hasta 300°/seg.
■ 16 presets, 1 ronda
■ Pelco-D/P, RS485
■ Alimentación: 12V CC /2A
■ Temperatura de trabajo: -10°C ~ +60°C
■ Grado de protección IP66
■ Soporte incluido
■ Peso: 4,5 kg
|  | Precio unidad | 288.9836 | 449.53
SAM-1316 | SAM-1316
| Cámaras | Especificaciones sujetas a cambios
Domos Motorizados interior/exterior
■ Domo motorizado Día/Noche AirSpace apto para exteriores
■ Sensor CCD 1/4" Sony® Super HAD
■ Resolución: 520 líneas (color) / 570 líneas (B/N)
■ Zoom óptico 10X (3.8 ~ 38 mm) + zoom digital 10X
■ Iluminación mínima: 0,7 lux F1.8 color / 0,02 lux F1.8 B/N
■ Sense Up x128: 0,0001 lux
■ Relación señal ruido: 50 dB (AGC apagado)
■ Modelo de diseño compacto con posicionador horizontal (360° continuos)
■ Velocidad: 9° ~ 93°/seg
■ Compatible con protocolo SK-P, PELCO-D/P
■ Alimentación: 12V CC /800 mA
■ Temperatura de trabajo: -10°C ~ 50°C
■ Grado de protección IP66
■ Dimensiones Ø150 x 134,3 mm
■ Peso 1,1 Kg
|  | Precio unidad | 518.1879 | 806.07
SAM-664 | SAM-664
■ Domo Día/Noche motorizado AirSpace de alta velocidad para exteriores
| Cámaras | ■ Sensor CCD 1/4" Sony® Super HAD
| Domos Motorizados interior/exterior | ■ Resolución de 480 líneas
■ Iluminación mínima 1 lux color / 0,01 lux B/N
■ Óptica de zoom 27X ópticos (3,6 ~ 98 mm)
■ Posicionador horizontal de 360° horizontal y vertical de 0° a 90° (autoflip 180°)
■ Velocidad de 300°/seg. horizontal y 120°/seg. vertical
■ Funciones: Balance de blancos, WDR (Rango Dinámico de Amplitud)
■ Multi-protocolo, RS485
■ Calefactor y ventilador
■ Soporte de techo y pared incluido
■ Alimentación 24V CA /30VA (alimentador 220V incluido)
■ Temperatura de trabajo de -35°C ~ +55°C
■ Grado de protección IP66
■ Dimensiones: Ø219 x 175 mm
■ Peso: 4 Kg
|  | Precio unidad | 877.3136 | 1364.71
SAM-1296 | SAM-1296
■ Teclado Air Space con Joystick de tres ejes (zoom girando el joystick)
| Cámaras | ■ Para control remoto por línea bifilar de todos los Domos Air Space, con el protocolo Pelco P/D y B-01
| Domos Motorizados interior/exterior | ■ Permite el control de domos inteligentes como los SAM-1283
■ Menú en pantalla para configuración
■ Permite controlar hasta 32 cámaras direccionadas entre 0 y 255
■ También compatible con otros domos protocolo PELCO y otros 15 protocolos de que dispone
■ Incorpora Monitor color LCD de 3,5 pulgadas y generador de cuadrantes con 4 entradas/salidas de video compuesto (BNC) en lazo para visualización de hasta 4 cámaras
■ Incluye alimentador
|  | Precio unidad | 358.7464 | 558.05
SAM-1298 | SAM-1298
■ Teclado Air Space con Joystick de tres ejes (zoom girando el joystick)
| Cámaras | ■ Para control remoto por línea bifilar de todos los Domos Air Space, con el protocolo Pelco P/D y B-01
| Domos Motorizados interior/exterior | ■ Permite el control de domos inteligentes como los SAM-1283
■ Menú en pantalla para configuración
■ Permite controlar hasta 32 cámaras direccionadas entre 0 y 255
■ También compatible con otros domos protocolo PELCO y otros 15 protocolos de que dispone
■ Incorpora Monitor color LCD de 2,5 pulgadas y 1 entrada/salida de video compuesto (BNC) en lazo para visualización de 1 cámara
■ Incluye alimentador
|  | Precio unidad | 338.8114 | 527.04
SAM-1297 | SAM-1297
■ Teclado AirSpace® con Joystick de tres ejes (zoom girando el joystick)
| Cámaras | ■ Para control remoto por línea bifilar de todos los Domos Air Space, con el protocolo Pelco P/D y B-01
| Domos Motorizados interior/exterior | ■ Permite el control de domos inteligentes como los SAM-1283
■ Menú en pantalla para configuración
■ Permite controlar hasta 32 cámaras direccionadas entre 0 y 255
■ También compatible con otros domos protocolo PELCO y otros 15 protocolos de que dispone
■ Incluye alimentador
|  | Precio unidad | 219.2271 | 341.02
SAM-1277 | SAM-1277
Cúpula 8” ahumada de recambio para el domo SAM-1172. Impide que se vea en qué posición se encuentra la cámara del domo en todo momento.
Cámaras
Domos Motorizados interior/exterior
|  | Precio unidad | 19.935 | 31.01
SAM-1276 | SAM-1276
Cúpula transparente de 8" de recambio para el domo SAM-1172
Cámaras
Domos Motorizados interior/exterior
|  | Precio unidad | 15.9429 | 24.8
SAM-1157 | SAM-1157
■ Domo Día/Noche motorizado AirSpace de alta velocidad para exteriores
| Cámaras | ■ Equipado con módulo cámara LG® Día/Noche con sensor CCD 1/4" Sony® Exview HAD
| Domos Motorizados interior/exterior | ■ Resolución de 540 líneas
■ Iluminación mínima: 0,6 lux color / 0,1 lux B/N
■ Sense Up: 0,003 lux color / 0,0001 lux B/N
■ Óptica de zoom auto-iris de 37X ópticos (3,5 ~ 129 mm) + zoom digital 12X
■ WDR: rango dinámico de amplitud
■ Posicionador horizontal de 360° horizontal continuos y vertical de 180° con autoflip
■ Velocidad horizontal: 0° ~ 300°/seg.
■ Velocidad vertical: 0° ~ 120°/seg.
■ 4 entradas de alarma y 1 salida de alarma
■ Máscara de privacidad de 8 zonas
■ Incluye receptor de telemetría multi-protocolo
■ 128 presets de zoom y posición
■ 6 rondas de hasta 16 presets programables y recorrido automático programable
■ Alimentación 24V CA /30VA (alimentador 220V incluido)
■ Incluye soporte de pared, calefactor y ventilador
■ Temperatura de trabajo de -35°C ~ +55°C (RH 90%)
■ Dimensiones: Ø236 x 347 mm (sin contar soporte)
■ Peso: 4 Kg
|  | Precio unidad | 1142.415 | 1777.09
SAM-1156 | SAM-1156
■ Domo Día/Noche motorizado AirSpace de alta velocidad para exteriores
| Cámaras | ■ Equipado con módulo cámara LG® Día/Noche con sensor CCD 1/4" Sony® Exview HAD
| Domos Motorizados interior/exterior | ■ Resolución de 540 líneas
■ Iluminación mínima: 0,6 lux color / 0,1 lux B/N
■ Sense Up: 0,003 lux color / 0,0001 lux B/N
■ Óptica de zoom auto-iris de 27X ópticos (3,25 ~ 88 mm) + zoom digital 12X
■ WDR: rango dinámico de amplitud
■ Posicionador horizontal de 360° horizontal continuos y vertical de 180° con autoflip
■ Velocidad horizontal: 0° ~ 300°/seg.
■ Velocidad vertical: 0° ~ 120°/seg.
■ 4 entradas de alarma y 1 salida de alarma
■ Máscara de privacidad de 8 zonas
■ Incluye receptor de telemetría multi-protocolo
■ 128 presets de zoom y posición
■ 6 rondas de hasta 16 presets programables y recorrido automático programable
■ Alimentación 24V CA /30VA (alimentador 220V incluido)
■ Incluye soporte de pared, calefactor y ventilador
■ Temperatura de trabajo de -35°C ~ +55°C (RH 90%)
■ Dimensiones: Ø236 x 347 mm (sin contar soporte)
■ Peso: 4 Kg
|  | Precio unidad | 907.83 | 1412.18
SAM-1159 | SAM-1159
■ Domo Día/Noche motorizado AirSpace de alta velocidad para interiores
| Cámaras | ■ Equipado con módulo cámara LG® Día/Noche con sensor CCD 1/4" Sony® Exview HAD
| Domos Motorizados interior/exterior | ■ Resolución de 540 líneas
■ Iluminación mínima: 0,6 lux color / 0,1 lux B/N
■ Sense Up: 0,003 lux color / 0,0001 lux B/N
■ Óptica de zoom auto-iris de 37X ópticos (3,5 ~ 129 mm) + zoom digital 12X
■ WDR: rango dinámico de amplitud
■ Posicionador horizontal de 360° horizontal continuos y vertical de 180° con autoflip
■ Velocidad horizontal: 0° ~ 300°/seg.
■ Velocidad vertical: 0° ~ 120°/seg.
■ 4 entradas de alarma y 1 salida de alarma
■ Máscara de privacidad de 8 zonas
■ Incluye receptor de telemetría multi-protocolo
■ 128 presets de zoom y posición
■ 6 rondas de hasta 16 presets programables y recorrido automático programable
■ Alimentación 24V CA /15VA (alimentador 220V incluido)
■ Temperatura de trabajo de 0°C ~ 50°C (RH 90%)
■ Dimensiones: Ø197 x 210 mm
■ Peso: 2 Kg
|  | Precio unidad | 1058.1171 | 1645.96
SAM-1158 | SAM-1158
■ Domo Día/Noche motorizado AirSpace de alta velocidad para interiores
| Cámaras | ■ Equipado con módulo cámara LG® Día/Noche con sensor CCD 1/4" Sony® Exview HAD
| Domos Motorizados interior/exterior | ■ Resolución de 540 líneas
■ Iluminación mínima: 0,6 lux color / 0,1 lux B/N
■ Sense Up: 0,003 lux color / 0,0001 lux B/N
■ Óptica de zoom auto-iris de 27X ópticos (3,25 ~ 88 mm) + zoom digital 12X
■ WDR: rango dinámico de amplitud
■ Posicionador horizontal de 360° horizontal continuos y vertical de 180° con autoflip
■ Velocidad horizontal: 0° ~ 300°/seg.
■ Velocidad vertical: 0° ~ 120°/seg.
■ 4 entradas de alarma y 1 salida de alarma
■ Máscara de privacidad de 8 zonas
■ Incluye receptor de telemetría multi-protocolo
■ 128 presets de zoom y posición
■ 6 rondas de hasta 16 presets programables y recorrido automático programable
■ Alimentación 24V CA /15VA (alimentador 220V incluido)
■ Temperatura de trabajo de 0°C ~ 50°C (RH 90%)
■ Dimensiones: Ø197 x 210 mm
■ Peso: 2 Kg
|  | Precio unidad | 858.9986 | 1336.22
SAM-1172 | SAM-1172
■ Domo Día/Noche motorizado AirSpace de baja velocidad para exteriores
| Cámaras | ■ Sensor CCD 1/4" Sony®
| Domos Motorizados interior/exterior | ■ 470.000 Píxels
■ Resolución de 540 líneas
■ Iluminación mínima 1 lux
■ Óptica de zoom 22X ópticos (3,9 ~ 85,8 mm)
■ Posicionador horizontal de 360° horizontal y vertical de 0° a 90° (sin autoflip)
■ Velocidad de 0° ~ 9°/seg.
■ Multi-protocolo, RS485
■ Soporte y parte superior de aluminio
■ Cúpula acrílica
■ Alimentación 24V CA /850 mA (alimentador 220V incluido)
■ Temperatura de trabajo de -35°C ~ +55°C
■ Grado de protección IP66
■ Dimensiones: Ø203 x 400 mm
■ Peso: 4 Kg
|  | Precio unidad | 378.675 | 589.05
SAM-1031 | SAM-1031
Cúpula de 6" de recambio en material plástico para los domos SAM-513, SAM-514, SAM-664, SAM-793, SAM-794, SAM-795, SAM-937, SAM-976, SAM-977 y SAM-984
Cámaras
Domos Motorizados interior/exterior
|  | Precio unidad | 15.9429 | 24.8
SAM-1030 | SAM-1030
Cúpula de 5" de recambio en material plástico para los domos SAM-692, SAM-801, SAM-802, SAM-803 y SAM-938
Cámaras
Domos Motorizados interior/exterior
|  | Precio unidad | 15.9429 | 24.8
SAM-1026 | SAM-1026
Soporte de pared adicional para domos motorizados de exterior SAM-514 /664
Cámaras
Domos Motorizados interior/exterior
|  | Precio unidad | 15.9429 | 24.8
SAM-947 | SAM-947
■ Fuente de alimentación para los domos motorizados de exterior SAM-793, SAM-794, SAM-795, SAM-937, SAM-948 y SAM-976
| Cámaras | ■ En caja de fundición para exterior
| Domos Motorizados interior/exterior | ■ Entradas de cable con prensaestopas
■ Totalmente impermeable
■ Alimentación 220V CA - 24V CA
■ Adaptable al soporte de pared SAM-799
|  | Precio unidad | 60.39 | 93.94
SAM-929 | SAM-929
Soporte de columna Ø140 ~ 270 mm. para adaptar al soporte de pared SAM-561. Para usar con los domos SAM-529, SAM-534, SAM-535, SAM-536, SAM-537, SAM-555, SAM-640, SAM-642, SAM-657, SAM-696, SAM-697 y SAM-691. También se puede usar directamente con las cámaras SAM-655, SAM-656, SAM-715 y SAM-953.
Cámaras
Domos Motorizados interior/exterior
|  | Precio unidad | 13.95 | 21.7
SAM-930 | SAM-930
Soporte de esquina para adaptar al soporte de pared SAM-561. Para usar con los domos SAM-529, SAM-534, SAM-535, SAM-536, SAM-537, SAM-555, SAM-640, SAM-642, SAM-657, SAM-696, SAM-697 y SAM-691. También se puede usar directamente con las cámaras SAM-655, SAM-656, SAM-715 y SAM-953.
Cámaras
Domos Motorizados interior/exterior
|  | Precio unidad | 9.9643 | 15.5
LG-41 | LG-41
Soporte de techo para domo motorizado de exterior LG-39
Cámaras
Domos Motorizados interior/exterior
|  | Precio unidad | 66.7543 | 103.84
SAM-939 | SAM-939
Brazo de techo para los domos antivandálicos de Ø150mm SAM-529, SAM-534, SAM-535, SAM-536, SAM-537, SAM-555, SAM-640, SAM-642, SAM-657, SAM-696, SAM-697 y SAM-691. Requiere la base SAM-560
Cámaras
Domos Motorizados interior/exterior
|  | Precio unidad | 55.8 | 86.8
LG-42 | LG-42
Soporte de pared para domo motorizado de exterior LG-39
Cámaras
Domos Motorizados interior/exterior
|  | Precio unidad | 72.4757 | 112.74
SAM-956 | SAM-956
Soporte de pared para el mini domo motorizado de exteriores SAM-685
Cámaras
Domos Motorizados interior/exterior
|  | Precio unidad | 57.2207 | 89.01
SAM-928 | SAM-928
Soporte de pared para los mini domos motorizados de interior SAM-557, SAM-658 y SAM-960
Cámaras
Domos Motorizados interior/exterior
|  | Precio unidad | 1.9929 | 3.1
SAM-937 | SAM-937
■ Domo Día/Noche motorizado AirSpace de alta velocidad para exteriores
| Cámaras | ■ Equipado con módulo cámara Sony® Día/Noche con sensor CCD 1/4" Sony® Exview HAD
| Domos Motorizados interior/exterior | ■ Resolución de 530 líneas
■ Iluminación mínima 1,4 lux F1.6 (1/50) color / 0,1 lux F1.6 (1/3) B/N
■ Óptica de zoom auto-iris de 36X ópticos (3,4 ~ 122,4 mm) + zoom digital 12X
■ WDR: rango dinámico de amplitud
■ Posicionador horizontal de 360° horizontal continuos y vertical de 180° con autoflip
■ Velocidad horizontal: 0° ~ 300°/seg.
■ Velocidad vertical: 0° ~ 120°/seg.
■ 4 entradas de alarma y 1 salida de alarma
■ Máscara de privacidad de 6 zonas
■ Incluye receptor de telemetría multi-protocolo
■ 128 presets de zoom y posición
■ 6 rondas de hasta 16 presets programables y recorrido automático programable
■ 40 segundos de memoria para recorridos
■ Alimentación 24V CA /1,3A (alimentador incluido)
■ Temperatura de trabajo de -35°C ~ 55°C (RH 90%)
■ Incluye ventilador, calefactor, alimentador y soporte de pared
■ Dimensiones: Ø236 x 347 mm (sin contar soportes)
■ Peso: 4 Kg
|  | Precio unidad | 1268.2864 | 1972.89
SAM-938 | SAM-938
■ Domo Día/Noche motorizado AirSpace de alta velocidad para interiores
| Cámaras | ■ Equipado con módulo cámara Sony® Día/Noche con sensor CCD 1/4" Sony® Exview HAD
| Domos Motorizados interior/exterior | ■ Resolución de 530 líneas
■ Iluminación mínima 1,4 lux F1.6 (1/50) color / 0,1 lux F1.6 (1/3) B/N
■ Óptica de zoom auto-iris de 36X ópticos (3,4 ~ 122,4 mm) + zoom digital 12X
■ WDR: rango dinámico de amplitud
■ Posicionador horizontal de 360° horizontal continuos y vertical de 180° con autoflip
■ Velocidad horizontal: 0° ~ 300°/seg.
■ Velocidad vertical: 0° ~ 120°/seg.
■ 4 entradas de alarma y 1 salida de alarma
■ Máscara de privacidad de 6 zonas
■ Incluye receptor de telemetría multi-protocolo
■ 128 presets de zoom y posición
■ 6 rondas de hasta 16 presets programables y recorrido automático programable
■ 40 segundos de memoria para recorridos
■ Alimentación 24V CA /15VA (alimentador incluido)
■ Temperatura de trabajo de 0°C ~ 50°C (RH 90%)
■ Dimensiones: Ø197 x 210 mm
■ Peso: 2 Kg
|  | Precio unidad | 1235.6743 | 1922.16
SAM-948 | SAM-948
■ Domo Día/Noche motorizado AirSpace de alta velocidad para exteriores
| Cámaras | ■ Equipado con módulo cámara LG® Día/Noche con sensor CCD 1/4" Sony® Super HAD
| Domos Motorizados interior/exterior | ■ Resolución de 480 líneas
■ Iluminación mínima 0.01 lux (B/N), 1 lux (color)
■ Óptica de zoom auto-iris de 27X ópticos (3,6 ~ 98 mm)
■ WDR: rango dinámico de amplitud
■ Posicionador horizontal de 360° horizontal continuos y vertical de 90° (autoflip 180°)
■ Velocidad horizontal de 300°/seg.
■ Velocidad vertical de 120°/seg.
■ Incluye receptor de telemetría multi-protocolo
■ 128 presets de zoom y posición
■ 6 rondas de hasta 16 presets programables y recorrido automático programable
■ Alimentación 24V CA /30VA (alimentador 220V incluido)
■ Calefactor, ventilador y soporte de pared incluido
■ Temperatura de trabajo de -35°C ~ 55°C
■ Grado de protección IP66
■ Dimensiones: Ø219 x 175 mm
■ Peso: 4 Kg
|  | Precio unidad | 874.035 | 1359.61
SAM-976 | SAM-976
■ Domo Día/Noche motorizado AirSpace de media velocidad para exteriores
| Cámaras | ■ Equipado con módulo cámara LG® Día/Noche con sensor CCD 1/4" Sony® Super HAD
| Domos Motorizados interior/exterior | ■ Resolución de 480 líneas
■ Iluminación mínima 0.01 lux (B/N), 1 lux (color)
■ Óptica de zoom auto-iris de 27X ópticos (3,6 ~ 98 mm)
■ WDR: rango dinámico de amplitud
■ Posicionador horizontal de 360° horizontal continuos y vertical de 90° (autoflip)
■ Velocidad horizontal de 80°/seg.
■ Velocidad vertical de 15°/seg.
■ Incluye receptor de telemetría multi-protocolo
■ 64 presets de zoom y posición
■ 6 rondas de hasta 16 presets programables y recorrido automático programable
■ Alimentación 24V CA /30VA (alimentador 220V incluido)
■ Calefactor, ventilador y soporte de pared incluido
■ Temperatura de trabajo de -35°C ~ 55°C
■ Grado de protección IP66
■ Dimensiones: Ø236 x 347 mm
■ Peso: 4 Kg
|  | Precio unidad | 720.0579 | 1120.09
SAM-984 | SAM-984
■ Domo Día/Noche motorizado AirSpace de media velocidad para interiores
| Cámaras | ■ Equipado con módulo cámara LG® Día/Noche con sensor CCD 1/4" Sony® Super HAD
| Domos Motorizados interior/exterior | ■ Resolución de 480 líneas
■ Iluminación mínima 0.01 lux (B/N), 1 lux (color)
■ Óptica de zoom auto-iris de 27X ópticos (3,6 ~ 98 mm)
■ WDR: rango dinámico de amplitud
■ Posicionador horizontal de 360° horizontal continuos y vertical de 90° (autoflip)
■ Velocidad horizontal de 80°/seg.
■ Velocidad vertical de 40°/seg.
■ Incluye receptor de telemetría multi-protocolo
■ 64 presets de zoom y posición
■ 6 rondas de hasta 16 presets programables y recorrido automático programable
■ Alimentación 24V CA /15VA (alimentador 220V incluido)
■ Soporte de pared incluido
■ Temperatura de trabajo de 0°C ~ 50°C
■ Dimensiones: 205 x 320 x 400 mm
■ Peso: 3,5 Kg
|  | Precio unidad | 744.4929 | 1158.1
SAM-977 | SAM-977
■ Domo Día/Noche motorizado AirSpace de media velocidad para interiores
| Cámaras | ■ Equipado con módulo cámara LG® Día/Noche con sensor CCD 1/4" Sony® Super HAD
| Domos Motorizados interior/exterior | ■ Resolución de 480 líneas
■ Iluminación mínima 0.01 lux (B/N), 1 lux (color)
■ Óptica de zoom auto-iris de 27X ópticos (3,6 ~ 98 mm)
■ WDR: rango dinámico de amplitud
■ Posicionador horizontal de 360° horizontal continuos y vertical de 90° (autoflip)
■ Velocidad horizontal de 80°/seg.
■ Velocidad vertical de 40°/seg.
■ Incluye receptor de telemetría multi-protocolo
■ 64 presets de zoom y posición
■ 6 rondas de hasta 16 presets programables y recorrido automático programable
■ Alimentación 24V CA /15VA (alimentador 220V incluido)
■ Temperatura de trabajo de 0°C ~ 50°C
■ Dimensiones: Ø185 x 172 mm
■ Peso: 2 Kg
|  | Precio unidad | 677.6293 | 1054.09
SAM-961 | SAM-961
■ Domo motorizado ignífugo antivandálico Día/Noche AirSpace apto para exteriores
| Cámaras | ■ Sensor CCD 1/3" Sony® Super HAD
| Domos Motorizados interior/exterior | ■ 410.000 Pixels
■ Resolución: 480 líneas (color) / 520 líneas (B/N)
■ Zoom óptico 10X (3.8 ~ 38 mm) + zoom digital 10X
■ Iluminación mínima: 0.1 lux F1.8
■ Relación señal ruido: >46 dB (AGC apagado)
■ Modelo de diseño compacto con posicionador horizontal (360° continuos) y vertical (5° ~ 90°)
■ Velocidad horizontal: 9° ~ 93°/seg
■ Velocidad vertical: 9° ~ 66°/seg
■ Compatible con protocolo PELCO-D
■ 64 Presets
■ Alimentación: 12V CC /800 mA
■ Temperatura de trabajo: -10°C ~ 50°C
■ Grado de protección IP67
■ Ignífugo UL-94 V-O
■ Dimensiones Ø150 x 134,3 mm
■ Peso 1,1 Kg
|  | Precio unidad | 428.4964 | 666.55
SAM-960 | SAM-960
■ Domo motorizado Día/Noche AirSpace para interiores
| Cámaras | ■ Sensor CCD 1/4" Sony® Super HAD
| Domos Motorizados interior/exterior | ■ 410.000 Pixels
■ Resolución: 480 líneas (color) / 520 líneas (B/N)
■ Zoom óptico 10X (3.8 ~ 38 mm) + zoom digital 10X
■ Iluminación mínima: 0.1 lux F1.8
■ Relación señal ruido: >46 dB (AGC apagado)
■ Modelo de diseño compacto con posicionador horizontal (360° continuos) y vertical (5° ~ 90°)
■ Velocidad horizontal: 9° ~ 93°/seg
■ Velocidad vertical: 9° ~ 66°/seg
■ Compatible con protocolo PELCO-D
■ 64 Presets
■ Modos de barrido: Autobarrido (20°/seg) / Secuencial / Aleatorio
■ Alimentación: 12V CC /800 mA
■ Temperatura de trabajo: -10°C ~ 50°C
■ Dimensiones Ø120,5 x 106 mm
|  | Precio unidad | 388.6393 | 604.55
SAM-890 | SAM-890
Soporte abrazadera de columna para adaptar al soporte de pared del domo motorizado de exterior SAM-887.
Cámaras
Domos Motorizados interior/exterior
|  | Precio unidad | 13.95 | 21.7
SAM-889 | SAM-889
Soporte de esquina para adaptar al soporte de pared del domo motorizado de exterior SAM-887.
Cámaras
Domos Motorizados interior/exterior
|  | Precio unidad | 27.9 | 43.4
SAM-907 | SAM-907
Soporte para empotrar en techo registrable el domo de interiores SAM-913
Cámaras
Domos Motorizados interior/exterior
|  | Precio unidad | 34.875 | 54.25
SAM-905 | SAM-905
Soporte de techo para el domo de interiores SAM-913.
Cámaras
Domos Motorizados interior/exterior
|  | Precio unidad | 50.8243 | 79.06
SAM-906 | SAM-906
Soporte de pared para el domo de interiores SAM-913
Cámaras
Domos Motorizados interior/exterior
|  | Precio unidad | 71.7493 | 111.61
SAM-887 | SAM-887
■ Domo motorizado Color Día/Noche de 6” de alta velocidad para exterior.
| Cámaras | ■ Sensor CCD 1/4” Sony Color Super HAD.
| Domos Motorizados interior/exterior | ■ Resolución: 480 líneas.
■ 8 entradas de alarma.
■ Programación por menú en pantalla.
■ 128 presets 8 rondas preset.
■ Iluminación mínima: 1 lux F1.6 (color), 0.1 lux F1.6 (B/N)
■ Zoom óptico 22X (3,9 ~ 85,8 mm) y zoom digital 12X.
■ Protocolo Pelco-D/P.
■ Posicionador 360° continuos.
■ 4 recorridos de hasta 2 horas.
■ Máscaras de privacidad 8 zonas.
■ Velocidad de giro de hasta 400°/seg.
■ Alimentación 24V CA (alimentador 220V inlcuido), consumo 1500mA.
■ Temperatura de trabajo entre -10ºC y 50ºC.
■ Dimensiones: Ø190 x 344 mm.
■ Peso: 6 Kg.
■ Incluye soporte de pared, calefactor y ventilador.
|  | Precio unidad | 912.7993 | 1419.91
SAM-913 | SAM-913
■ Domo motorizado Color Día/Noche de 6” de alta velocidad para interior.
| Cámaras | ■ Sensor CCD 1/4” Sony Color Super HAD.
| Domos Motorizados interior/exterior | ■ Resolución: 480 líneas.
■ 8 entradas de alarma.
■ Programación por menú en pantalla.
■ 128 presets 8 rondas preset.
■ Iluminación mínima: 1 lux F1.6 (color), 0.1 lux F1.6 (B/N)
■ Zoom óptico 22X (3,9 ~ 85,8 mm) y zoom digital 12X.
■ Protocolo Pelco-D/P.
■ Posicionador 360° continuos.
■ 4 recorridos de hasta 2 horas.
■ Máscaras de privacidad 8 zonas.
■ Velocidad de giro de hasta 400°/seg.
■ Alimentación 24V CA (alimentador 220V inlcuido), consumo 1500mA.
■ Temperatura de trabajo entre -10ºC y 50ºC.
■ Dimensiones: Ø150 x 252 mm.
■ Peso: 2,2 Kg.
|  | Precio unidad | 793.2214 | 1233.9
SAM-859 | SAM-859
Soporte para empotrar en techos registrables (o falsos techos) el domo de interior SAM-513
Cámaras
Domos Motorizados interior/exterior
|  | Precio unidad | 23.9143 | 37.2
SAM-807 | SAM-807
■ Teclado Air Space con Joystick de tres ejes (zoom girando el joystick)
| Cámaras | ■ Para control remoto por línea bifilar de todos los Domos Air Space, con el protocolo Pelco P/D y B-01
| Domos Motorizados interior/exterior | ■ Permite controlar hasta 32 cámaras direccionadas entre 0 y 255
■ También compatible con otros domos protocolo PELCO
■ Incorpora Display LCD de 5 pulgadas y menú en pantalla
■ Incluye alimentador
|  | Precio unidad | 358.7464 | 558.05
SAM-806 | SAM-806
■ Teclado Air Space con Joystick de tres ejes (zoom girando el joystick)
| Cámaras | ■ Para control remoto por línea bifilar de todos los Domos Air Space, con el protocolo Pelco P/D y B-01
| Domos Motorizados interior/exterior | ■ Permite controlar hasta 32 cámaras direccionadas entre 0 y 255
■ También compatible con otros domos protocolo PELCO
■ Incorpora Monitor color LCD de 5 pulgadas y generador de cuadrantes con 4 entradas/salidas de video compuesto (BNC) en lazo
■ Incluye alimentador
|  | Precio unidad | 597.9086 | 930.08
SAM-805 | SAM-805
■ Teclado Air Space con Joystick de tres ejes (zoom girando el joystick)
| Cámaras | ■ Para control remoto por línea bifilar de todos los Domos Air Space, con el protocolo Pelco P/D y B-01
| Domos Motorizados interior/exterior | ■ Permite controlar hasta 32 cámaras direccionadas entre 0 y 255
■ También compatible con otros domos protocolo PELCO
■ Incluye alimentador
|  | Precio unidad | 238.3971 | 370.84
SAM-766 | SAM-766
■ Receptor de telemetria en protocolo PELCO D 2400 para el control de posicionadores, ópticas zoom convencionales y accesorios
| Cámaras | ■ Codificable con dirección de 00 a 99
| Domos Motorizados interior/exterior | ■ Permite posicionadores de AC110/220/24V y ópticas DC 12/6V
■ Relé auxiliar para luces o limpia
■ En caja para exteriores
|  | Precio unidad | 123.5636 | 192.21
SAM-804 | SAM-804
Soporte para empotrar en techo registrable los domos de interior SAM-801, 802 y 803.
Cámaras
Domos Motorizados interior/exterior
|  | Precio unidad | 23.9143 | 37.2
SAM-799 | SAM-799
Soporte de pared para los domos SAM-793, 794 y 795. Longitud 355 mm.
Cámaras
Domos Motorizados interior/exterior
|  | Precio unidad | 23.9143 | 37.2
SAM-798 | SAM-798
Soporte de techo para los domos SAM-793, 794 y 795 y SAM-1283. Altura 350 mm.
Cámaras
Domos Motorizados interior/exterior
|  | Precio unidad | 15.9429 | 24.8
SAM-797 | SAM-797
Soporte de esquina para adaptar al soporte de pared de los domos de exterior SAM-514 /793 /794 /937 /948 /976 /984 /1156 /1157 /1283
Cámaras
Domos Motorizados interior/exterior
|  | Precio unidad | 15.9429 | 24.8
SAM-796 | SAM-796
Soporte abrazadera de columna para adaptar al soporte de pared de los domos SAM-514 /793 /794 /937 /948 /976 /984 /1156 /1157 /1283
Cámaras
Domos Motorizados interior/exterior
|  | Precio unidad | 15.9429 | 24.8
SAM-794 | SAM-794
■ Domo Día/Noche motorizado AirSpace de alta velocidad para exteriores
| Cámaras | ■ Equipado con módulo cámara Sony® Día/Noche con sensor CCD 1/4" Sony® Exview HAD
| Domos Motorizados interior/exterior | ■ Resolución de 480 líneas
■ Iluminación mínima 0.01 lux
■ Óptica de zoom auto-iris de 26X ópticos (3,5 ~ 91 mm) + zoom digital 12X
■ Posicionador horizontal de 360° horizontal continuos y vertical de 180° con autoflip
■ Velocidad horizontal: 0° ~ 300°/seg.
■ Velocidad vertical: 0° ~ 120°/seg.
■ 4 entradas de alarma y 1 salida de alarma
■ Máscara de privacidad de 6 zonas
■ Incluye receptor de telemetría multi-protocolo
■ 128 presets de zoom y posición
■ 6 rondas de hasta 16 presets programables y recorrido automático programable
■ 40 segundos de memoria para recorridos
■ Alimentación 24V CA /1,3A (alimentador incluido)
■ Temperatura de trabajo de -35°C ~ 55°C (RH 90%)
■ Incluye ventilador, calefactor, alimentador y soporte de pared
■ Dimensiones: Ø236 x 347 mm (sin contar soportes)
■ Peso: 4 Kg
|  | Precio unidad | 1113.1971 | 1731.64
SAM-793 | SAM-793
■ Domo Día/Noche motorizado AirSpace de alta velocidad para exteriores
| Cámaras | ■ Equipado con módulo cámara Sony® Día/Noche con sensor CCD 1/4" Sony® Exview HAD
| Domos Motorizados interior/exterior | ■ Resolución de 480 líneas
■ Iluminación mínima 0.01 lux
■ Óptica de zoom auto-iris de 18X ópticos (4,1 ~ 73,8 mm) + zoom digital 12X
■ Posicionador horizontal de 360° horizontal continuos y vertical de 180° con autoflip
■ Velocidad horizontal: 0° ~ 300°/seg.
■ Velocidad vertical: 0° ~ 120°/seg.
■ 4 entradas de alarma y 1 salida de alarma
■ Máscara de privacidad de 6 zonas
■ Incluye receptor de telemetría multi-protocolo
■ 128 presets de zoom y posición
■ 6 rondas de hasta 16 presets programables y recorrido automático programable
■ 40 segundos de memoria para recorridos
■ Alimentación 24V CA /1,3A (alimentador incluido)
■ Temperatura de trabajo de -35°C ~ 55°C (RH 90%)
■ Incluye ventilador, calefactor, alimentador y soporte de pared
■ Dimensiones: Ø236 x 347 mm (sin contar soportes)
■ Peso: 4 Kg
|  | Precio unidad | 979.8043 | 1524.14
SAM-803 | SAM-803
■ Domo Día/Noche motorizado AirSpace de alta velocidad para interiores
| Cámaras | ■ Equipado con módulo cámara Sony® Día/Noche con sensor CCD 1/4" Sony® Exview HAD
| Domos Motorizados interior/exterior | ■ Resolución de 480 líneas
■ Iluminación mínima 0.7 lux
■ Óptica de zoom auto-iris de 36X ópticos (3,4 ~ 122,4 mm) + zoom digital 12X
■ Posicionador horizontal de 360° horizontal continuos y vertical de 180° con autoflip
■ Velocidad horizontal: 0° ~ 300°/seg.
■ Velocidad vertical: 0° ~ 120°/seg.
■ 4 entradas de alarma y 1 salida de alarma
■ Máscara de privacidad de 6 zonas
■ Incluye receptor de telemetría multi-protocolo
■ 128 presets de zoom y posición
■ 6 rondas de hasta 16 presets programables y recorrido automático programable
■ 40 segundos de memoria para recorridos
■ Alimentación 24V CA /625 mA (alimentador incluido)
■ Temperatura de trabajo de 0°C ~ 50°C (RH 90%)
■ Incluye ventilador y calefactor
■ Dimensiones: Ø197 x 210 mm
■ Peso: 2 Kg
|  | Precio unidad | 895.7893 | 1393.45
SAM-802 | SAM-802
■ Domo Día/Noche motorizado AirSpace de alta velocidad para interiores
| Cámaras | ■ Equipado con módulo cámara Sony® Día/Noche con sensor CCD 1/4" Sony® Exview HAD
| Domos Motorizados interior/exterior | ■ Resolución de 480 líneas
■ Iluminación mínima 0.01 lux
■ Óptica de zoom auto-iris de 26X ópticos (3,5 ~ 91 mm) + zoom digital 12X
■ Posicionador horizontal de 360° horizontal continuos y vertical de 180° con autoflip
■ Velocidad horizontal: 0° ~ 300°/seg.
■ Velocidad vertical: 0° ~ 120°/seg.
■ 4 entradas de alarma y 1 salida de alarma
■ Máscara de privacidad de 6 zonas
■ Incluye receptor de telemetría multi-protocolo
■ 128 presets de zoom y posición
■ 6 rondas de hasta 16 presets programables y recorrido automático programable
■ 40 segundos de memoria para recorridos
■ Alimentación 24V CA /625 mA (alimentador incluido)
■ Temperatura de trabajo de 0°C ~ 50°C (RH 90%)
■ Incluye ventilador y calefactor
■ Dimensiones: Ø197 x 210 mm
■ Peso: 2 Kg
|  | Precio unidad | 776.3464 | 1207.65
SAM-801 | SAM-801
■ Domo Día/Noche motorizado AirSpace de alta velocidad para interiores
| Cámaras | ■ Equipado con módulo cámara Sony® Día/Noche con sensor CCD 1/4" Sony® Exview HAD
| Domos Motorizados interior/exterior | ■ Resolución de 480 líneas
■ Iluminación mínima 0.01 lux
■ Óptica de zoom auto-iris de 18X ópticos (4,1 ~ 73,8 mm) + zoom digital 12X
■ Posicionador horizontal de 360° horizontal continuos y vertical de 180° con autoflip
■ Velocidad horizontal: 0° ~ 300°/seg.
■ Velocidad vertical: 0° ~ 120°/seg.
■ 4 entradas de alarma y 1 salida de alarma
■ Máscara de privacidad de 6 zonas
■ Incluye receptor de telemetría multi-protocolo
■ 128 presets de zoom y posición
■ 6 rondas de hasta 16 presets programables y recorrido automático programable
■ 40 segundos de memoria para recorridos
■ Alimentación 24V CA /625 mA (alimentador incluido)
■ Temperatura de trabajo de 0°C ~ 50°C (RH 90%)
■ Incluye ventilador y calefactor
■ Dimensiones: Ø197 x 210 mm
■ Peso: 2 Kg
|  | Precio unidad | 731.3786 | 1137.7
SAM-692 | SAM-692
■ Domo Día/Noche motorizado AirSpace de alta velocidad para interiores
| Cámaras | ■ Equipado con módulo cámara LG® Día/Noche con sensor CCD 1/4" Sony® Super HAD
| Domos Motorizados interior/exterior | ■ Resolución de 480 líneas
■ Iluminación mínima 0.01 lux (B/N), 1 lux (color)
■ Óptica de zoom auto-iris de 27X ópticos (3,6 ~ 98 mm)
■ WDR: rango dinámico de amplitud
■ Posicionador horizontal de 360° horizontal continuos y vertical de 90° (180° con autoflip)
■ Velocidad horizontal: 0° ~ 300°/seg.
■ Velocidad vertical: 0° ~ 120°/seg.
■ 4 entradas de alarma y 1 salida de alarma
■ Incluye receptor de telemetría multi-protocolo
■ 128 presets de zoom y posición
■ 6 rondas de hasta 16 presets programables y recorrido automático programable
■ Alimentación 24V CA /1,3A (alimentador 220V incluido)
■ Temperatura de trabajo de 0°C ~ 50°C (RH 90%)
■ Dimensiones: Ø197 x 210 mm
■ Peso: 2 Kg
|  | Precio unidad | 797.2071 | 1240.1
SAM-714 | SAM-714
■ Cupula ahumada para domo de plastico para los domos SAM-513, SAM-514, SAM-664, SAM-793, SAM-794, SAM-795, SAM-937, SAM-976, SAM-977 y SAM-984
| Cámaras | ■ Impide que se vea en que posición se encuentra la cámara del domo en cada momento
Domos Motorizados interior/exterior
|  | Precio unidad | 11.9636 | 18.61
SAM-658 | SAM-658
■ Domo motorizado Día/Noche AirSpace para interiores
| Cámaras | ■ Sensor CCD 1/4" Sony® Super HAD
| Domos Motorizados interior/exterior | ■ 410.000 Pixels
■ Resolución: 480 líneas (color) / 520 líneas (B/N)
■ Zoom óptico 10X (3.8 ~ 38 mm) + zoom digital 3X
■ Iluminación mínima: 0.1 lux F1.8
■ Relación señal ruido: >46 dB (AGC apagado)
■ Modelo de diseño compacto con posicionador horizontal (0° ~ 350°) y vertical (5° ~ 90°)
■ Velocidad horizontal: 9° ~ 93°/seg
■ Velocidad vertical: 9° ~ 66°/seg
■ Compatible con protocolo PELCO-D
■ 64 Presets
■ Modos de barrido: Autobarrido (20°/seg) / Secuencial / Aleatorio
■ Alimentación: 12V CC /800 mA
■ Temperatura de trabajo: -10°C ~ 50°C
■ Dimensiones Ø120,5 x 106 mm
|  | Precio unidad | 342.7971 | 533.24
SAM-515 | SAM-515
■ Teclado sencillo Air Space con joystick para control remoto por línea bifiliar de todos los domos Air Space
| Cámaras | ■ Permite con el protocolo Pelco controlar hasta 32 cámaras
| Domos Motorizados interior/exterior | ■ Incluye alimentador
|  | Precio unidad | 79.7271 | 124.02
SAM-513 | SAM-513
■ Domo Día/Noche motorizado AirSpace de baja velocidad para interiores
| Cámaras | ■ Equipado con módulo cámara LG® Día/Noche con sensor CCD 1/4" Sony® Super HAD
| Domos Motorizados interior/exterior | ■ Resolución de 480 líneas
■ Iluminación mínima 0.01 lux (B/N), 1 lux (color)
■ Óptica de zoom auto-iris de 27X ópticos (3,6 ~ 98 mm)
■ WDR: rango dinámico de amplitud
■ Posicionador horizontal de 360° horizontal continuos y vertical de 90° sin autoflip
■ Velocidad horizontal y vertical: 0° ~ 15°/seg.
■ Incluye receptor de telemetría multi-protocolo
■ 64 presets de zoom y posición
■ 6 rondas de hasta 16 presets programables y recorrido automático programable
■ Alimentación 12V CC /1,7A (alimentador 220V incluido)
■ Temperatura de trabajo de 0°C ~ 50°C
■ Dimensiones: Ø185 x 172 mm
■ Peso: 2 Kg
|  | Precio unidad | 577.9736 | 899.07
SAM-514 | SAM-514
■ Domo Día/Noche motorizado AirSpace de baja velocidad para exteriores
| Cámaras | ■ Equipado con módulo cámara LG® Día/Noche con sensor CCD 1/4" Sony® Super HAD
| Domos Motorizados interior/exterior | ■ Resolución de 480 líneas
■ Iluminación mínima 0.01 lux (B/N), 1 lux (color)
■ Óptica de zoom auto-iris de 27X ópticos (3,6 ~ 98 mm)
■ WDR: rango dinámico de amplitud
■ Posicionador horizontal de 360° horizontal continuos y vertical de 90° sin autoflip
■ Velocidad horizontal y vertical: 0° ~ 15°/seg.
■ Incluye receptor de telemetría multi-protocolo
■ 64 presets de zoom y posición
■ 6 rondas de hasta 16 presets programables y recorrido automático programable
■ Alimentación 24V CA /850 mA (alimentador 220V incluido)
■ Temperatura de trabajo de -35°C ~ 55°C
■ Grado de protección IP66
■ Incluye calefactor y ventilador
■ Dimensiones: Ø185 x 172 mm
■ Peso: 4 Kg
|  | Precio unidad | 604.98 | 941.08
SAM-558 | SAM-558
■ Controlador para domos modelo: SAM-555, SAM-557 y SAM-658
| Cámaras | ■ Protocolo: SK-D1
| Domos Motorizados interior/exterior | ■ Comunicación por RS-485
■ Transferencia de datos 9600 bps
■ Permite controlar hasta 99 cámaras
■ Alimentación (no incluida): 12V CC /100 mA
■ Dimensiones: 140 x 95 x 16,7 mm
|  | Precio unidad | 49.8214 | 77.5
SAM-557 | SAM-557
■ Domo motorizado AirSpace para interiores
| Cámaras | ■ Sensor CCD 1/3" Sony® Super HAD
| Domos Motorizados interior/exterior | ■ 410.000 Pixels
■ Resolución: 480 Líneas
■ Óptica fija de 4 mm + zoom digital 3X
■ Iluminación mínima: 1 lux F1.2
■ Relación señal ruido: >45 dB
■ Modelo de diseño compacto con posicionador horizontal (0° ~ 350°) y vertical (5° ~ 90°)
■ Velocidad horizontal: 9° ~ 93°/seg
■ Velocidad vertical: 9° ~ 66°/seg
■ Compatible con protocolo PELCO-D
■ 64 Presets
■ Modos de barrido: Autobarrido (20°/seg) / Secuencial / Aleatorio
■ Alimentación: 12V CC /500 mA
■ Temperatura de trabajo: -10°C ~ 50°C
■ Dimensiones Ø120,5 x 106 mm
|  | Precio unidad | 209.2629 | 325.52
SAM-555 | SAM-555
■ Domo AirSpace antivandálico Día/Noche ignífugo
| Cámaras | ■ Sensor CCD 1/3” Sony® ExView HAD
| Domos Motorizados interior/exterior | ■ Visión Día/Noche real con filtro mecánico IR removible
■ Resolución: 480 Líneas TV (Color) / 520 Líneas TV (B/N)
■ Iluminación mínima: 0.01 lux F1.2
■ Modelo de diseño compacto con movimiento Horizontal (0°-350°)/Vertical (5°-90°)
■ Velocidad máxima 93°/seg
■ Óptica varifocal 4~9 mm + zoom digital 3X
■ Protocolo PELCO-D compatible
■ 64 Presets
■ Grado de protección IP66 y UL-94 V-O
■ Domo de policarbonato
■ Carcasa en fundición de aluminio no manipulable
■ Relación señal ruido: >45 dB
■ Alimentación: 12V CC /600 mA
■ Temperatura de trabajo -10°C ~ +50°C
■ Dimensiones Ø150 x 134,3 mm
■ Peso 1100g
■ Opción soporte de pared (se vende por separado)
|  | Precio unidad | 328.8471 | 511.54
SAM-1420 | SAM-1420 | Soporte pared para SAM-1399 / SAM-1400
Cámaras
IP - WEB + accesorios
|  | Precio unidad | 49.8214 | 77.5
SAM-1416 | SAM-1416 | Soporte de columna para los domos IP motorizados SAM-1343 / SAM-1350
Cámaras
IP - WEB + accesorios
|  | Precio unidad | 19.935 | 31.01
SAM-1415 | SAM-1415 | Sopore de pared para los domos IP motorizados SAM-1343 / SAM-1350
Cámaras
IP - WEB + accesorios
|  | Precio unidad | 19.935 | 31.01
SAM-1414 | SAM-1414 | Soporte de esquina para los domos IP motorizados SAM-1343 / SAM-1350
Cámaras
IP - WEB + accesorios
|  | Precio unidad | 19.935 | 31.01
SAM-1413 | SAM-1413 | Soporte de techo para los domos IP motorizados SAM-1343 / SAM-1350
Cámaras
IP - WEB + accesorios
|  | Precio unidad | 19.935 | 31.01
SAM-1399 | SAM-1399
| Cámaras | Especificaciones sujetas a cambios
IP - WEB + accesorios
■ Domo IP motorizado día/noche
■ Formato de compresión: H.264 / MPEG4
■ Sensor de imagen CCD 1/4" Sony® Exview HAD
■ Filtro mecánico removible
■ 650 líneas
■ Iluminación mínima: 0,1 lux color / 0,01 lux B/N
■ Zoom óptico 30X: 3,4 ~ 102 mm
■ Zoom digital 12X
■ Menú en pantalla
■ WDR: Rango Dinámico de Amplitud
■ Balance de blancos
■ DSS: Shutter digital lento
■ AGC, BLC, 3D-DNR
■ Videosensor y Máscaras de privacidad (16 zonas)
■ Posicionador de 360° horizontales contínuos y de -10° ~190° verticales
■ Velocidad manual de 0,5° ~ 90°/seg.
■ Velocidad en preset de 5° ~ 400°/seg.
■ 256 presets, 8 rondas
■ 8 entradas de alarma / 1 salida de relé
■ Interfaz RJ45 (10/100 Mbps) y RS485 (multiprotocolo)
■ Alimentación 24V CA /65W
■ Grado de protección IP66
■ Temperatura de trabajo de -45° ~ +50°
■ Dimensiones: Ø190 x 302,5 mm
■ Peso 2,6 kg
■ Alimentador y calefactor incluidos
|  | Precio unidad | 1391.1814 | 2164.06
SAM-1400 | SAM-1400
| Cámaras | Especificaciones sujetas a cambios
IP - WEB + accesorios
■ Domo IP motorizado día/noche
■ Formato de compresión: H.264 / MPEG4
■ Sensor de imagen CCD 1/4" Sony® Exview HAD
■ Filtro mecánico removible
■ 540 líneas color / 650 líneas B/N
■ Iluminación mínima: 0,1 lux color / 0,01 lux B/N
■ Zoom óptico 12X: 3,8 ~ 45,6 mm
■ Zoom digital 12X
■ Menú en pantalla
■ WDR: Rango Dinámico de Amplitud
■ Balance de blancos
■ DSS: Shutter digital lento
■ AGC, BLC, 3D-DNR
■ Videosensor y Máscaras de privacidad (16 zonas)
■ Posicionador de 360° horizontales contínuos y de -10° ~190° verticales
■ Velocidad manual de 1° ~ 80°/seg.
■ Velocidad en preset de 10° ~ 400°/seg.
■ 256 presets, 8 rondas
■ 8 entradas de alarma / 1 salida de relé
■ Interfaz RJ45 (10/100 Mbps) y RS485 (multiprotocolo)
■ Alimentación 24V CA /25W
■ Grado de protección IP66
■ Temperatura de trabajo de -30° ~ +45°
■ Dimensiones: Ø190 x 260 mm
■ Peso 2,1 kg
■ Alimentador y calefactor incluidos
|  | Precio unidad | 972.5979 | 1512.93
SAM-1387 | SAM-1387
■ Domo IP antivandálico 2 Megapixels AirSpace® con iluminación infrarroja
| Cámaras | ■ Transmisión en compresión H.264/MPEG4/JPEG
| IP - WEB + accesorios | ■ Sensor de imagen CMOS 1/3"
■ Procesador ARM 9, 32 bit RISC
■ 256 MB de RAM
■ Filtro mecánico removible
■ Iluminación infrarroja de hasta 15 metros (18 leds)
■ Audio bidireccional
■ Resoluciones: UXGA (1600x1200) /SXGA (1280x1024) /SXGA- (1280x960) /720P (1280x720) /SVGA (800x600) /VGA (640x480) /QCIF (176x144)
■ Óptica varifocal megapixel de 2,7 ~ 9 mm
■ Triple Streaming
■ BLC, Videosensor (3 zonas), Máscara de privacidad (3 zonas)
■ 1 entrada / 1 salida de alarma
■ Interfaz RJ45 (10/100 Ethernet)
■ Protocolos: HTTP, TCP/IP, UDP, SMTP, FTP, PPPoE, DHCP, DDNS, NTP, UPnP, 3GPP
■ Hasta 10 usuarios simultáneos
■ Soporta teléfonos móviles, PDAy 3GPP
■ Ranura SD para grabación local
■ Grado de protección IP66
■ Alimentación 12V CC /470 mA (admite PoE)
■ Temperatura de trabajo de 0° ~ +40°
■ Dimensiones Ø140 x 130 mm
■ 3AXIS: instalable en pared y/o techo
|  | Precio unidad | 408.5679 | 635.55
SAM-1390 | SAM-1390
| Cámaras | Especificaciones sujetas a cambios
IP - WEB + accesorios
■ Domo IP antivandálico AirSpace® con iluminación infrarroja
■ Transmisión en compresión H.264/MPEG4/JPEG
■ Sensor de imagen CCD 1/3"
■ Procesador ARM 9, 32 bit RISC
■ 256 MB de RAM
■ Filtro mecánico removible
■ Iluminación infrarroja de hasta 15 metros (18 leds)
■ Audio bidireccional
■ Resoluciones: D1 (720x576) /CIF 352x288) /QCIF (176x144)
■ Óptica varifocal megapixel de 3,7 ~ 12 mm
■ Triple Streaming
■ WDR, BLC, 3D-DNR, AES, Espejo, Sens Up
■ Videosensor (3 zonas)
■ Máscara de privacidad (3 zonas)
■ 1 entrada / 1 salida de alarma
■ Interfaz RJ45 (10/100 Ethernet)
■ Protocolos: HTTP, TCP/IP, UDP, SMTP, FTP, PPPoE, DHCP, DDNS, NTP, UPnP, 3GPP
■ Hasta 10 usuarios simultáneos
■ Soporta teléfonos móviles, PDAy 3GPP
■ Ranura SD para grabación local
■ Grado de protección IP66
■ Alimentación 12V CC /470 mA (admite PoE)
■ Temperatura de trabajo de 0° ~ +40°
■ Dimensiones Ø140 x 130 mm
■ 3AXIS: instalable en pared y/o techo
|  | Precio unidad | 388.6393 | 604.55
SAM-1391 | SAM-1391
| Cámaras | Especificaciones sujetas a cambios
IP - WEB + accesorios
■ Cámara IP AirSpace® con iluminación infrarroja
■ Transmisión en compresión H.264/MPEG4/JPEG
■ Sensor de imagen CCD 1/3"
■ Procesador ARM 9, 32 bit RISC
■ 256 MB de RAM
■ Filtro mecánico removible
■ Iluminación infrarroja de hasta 20 metros (35 leds)
■ Audio bidireccional
■ Resoluciones: D1 (720x576) /CIF 352x288) /QCIF (176x144)
■ Óptica varifocal megapixel de 3,7 ~ 12 mm
■ Triple Streaming
■ WDR, BLC, 3D-DNR, AES, Sens Up
■ Videosensor (3 zonas)
■ Máscara de privacidad (3 zonas)
■ 1 entrada / 1 salida de alarma
■ Interfaz RJ45 (10/100 Ethernet)
■ Protocolos: HTTP, TCP/IP, UDP, SMTP, FTP, PPPoE, DHCP, DDNS, NTP, UPnP, 3GPP
■ Hasta 10 usuarios simultáneos
■ Soporta teléfonos móviles, PDAy 3GPP
■ Ranura SD para grabación local
■ Grado de protección IP66
■ Alimentación 12V CC /500 mA (admite PoE)
■ Temperatura de trabajo de 0° ~ +40°
■ Dimensiones Ø83 x 180 mm
|  | Precio unidad | 438.4671 | 682.06
SAM-1388 | SAM-1388
■ Cámara IP 2 Megapixels AirSpace® con iluminación infrarroja
| Cámaras | ■ Transmisión en compresión H.264/MPEG4/JPEG
| IP - WEB + accesorios | ■ Sensor de imagen CMOS 1/3,2"
■ Procesador ARM 9, 32 bit RISC
■ 256 MB de RAM
■ Filtro mecánico removible
■ Iluminación infrarroja de hasta 20 metros (35 leds)
■ Audio bidireccional
■ Resoluciones: UXGA (1600x1200) /SXGA (1280x1024) /SXGA- (1280x960) /720P (1280x720) /SVGA (800x600) /VGA (640x480) /QCIF (176x144)
■ Óptica varifocal megapixel de 3,6 ~ 16 mm
■ Triple Streaming
■ BLC, Videosensor (3 zonas), Máscara de privacidad (3 zonas)
■ 1 entrada / 1 salida de alarma
■ Interfaz RJ45 (10/100 Ethernet)
■ Protocolos: HTTP, TCP/IP, UDP, SMTP, FTP, PPPoE, DHCP, DDNS, NTP, UPnP, 3GPP
■ Hasta 10 usuarios simultáneos
■ Soporta teléfonos móviles, PDAy 3GPP
■ Ranura SD para grabación local
■ Grado de protección IP66
■ Alimentación 12V CC /500 mA (admite PoE)
■ Temperatura de trabajo de 0° ~ +40°
■ Dimensiones Ø83 x 180 mm
|  | Precio unidad | 398.61 | 620.06
SAM-1386 | SAM-1386
| Cámaras | Especificaciones sujetas a cambios
IP - WEB + accesorios
■ Cámara IP 2 Megapixels transmisión en compresión H.264/MPEG4/JPEG
■ Sensor de imagen CMOS 1/3,2"
■ Procesador ARM 9, 32 bit RISC
■ 256 MB de RAM
■ Filtro mecánico removible
■ Iluminación mínima 0,5 lux F1.5
■ Audio bidireccional
■ Resoluciones: UXGA (1600x1200) /SXGA (1280x1024) /SXGA- (1280x960) /720P (1280x720) /SVGA (800x600) /VGA (640x480) /QCIF (176x144)
■ Control de iris DC
■ Montura CS
■ Triple Streaming
■ BLC, Videosensor (3 zonas), Máscara de privacidad (3 zonas)
■ 1 entrada / 1 salida de alarma
■ Interfaz RJ45 (10/100 Ethernet) y RS485
■ Protocolos: HTTP, TCP/IP, UDP, SMTP, FTP, PPPoE, DHCP, DDNS, NTP, UPnP, 3GPP
■ Hasta 10 usuarios simultáneos
■ Soporta teléfonos móviles, PDAy 3GPP
■ Ranura SD para grabación local
■ Alimentación 12V CC /450 mA (admite PoE)
■ Temperatura de trabajo de 0° ~ +40°
■ Dimensiones 131,5 x 58 x 65 mm
■ Peso 450 g
|  | Precio unidad | 348.7757 | 542.54
SAM-1389 | SAM-1389
| Cámaras | Especificaciones sujetas a cambios
IP - WEB + accesorios
■ Cámara IP transmisión en compresión H.264/MPEG4/JPEG
■ Sensor de imagen CCD 1/3"
■ Procesador ARM 9, 32 bit RISC
■ 256 MB de RAM
■ Filtro mecánico removible
■ Iluminación mínima 0,00001 lux F1.5
■ Audio bidireccional
■ Resoluciones: D1 (720x576) /CIF 352x288) /QCIF (176x144)
■ Control de iris DC
■ Montura CS
■ Triple Streaming
■ Rango dinámico de amplitud
■ BLC, 3D-DNR, AES, Espejo, Sens Up
■ Videosensor (3 zonas)
■ Máscara de privacidad (3 zonas)
■ 1 entrada / 1 salida de alarma
■ Interfaz RJ45 (10/100 Ethernet) y RS485
■ Protocolos: HTTP, TCP/IP, UDP, SMTP, FTP, PPPoE, DHCP, DDNS, NTP, UPnP, 3GPP
■ Hasta 10 usuarios simultáneos
■ Soporta teléfonos móviles, PDAy 3GPP
■ Ranura SD para grabación local
■ Alimentación 12V CC /450 mA (admite PoE)
■ Temperatura de trabajo de 0° ~ +40°
■ Dimensiones 131,5 x 58 x 65 mm
■ Peso 450 g
|  | Precio unidad | 328.8471 | 511.54
SAM-1401 | SAM-1401
| Cámaras | Especificaciones sujetas a cambios
IP - WEB + accesorios
■ Cámara IP 1 MegaPixel transmisión en compresión H.264/MPEG4/MJPEG
■ Sensor de imagen CMOS 1/4"
■ CPU de 500 MHz, 128 MB de RAM y 16 MB de memoria flash
■ Incorpora sensor PIR de movimiento
■ Al detectar movimiento un LED de iluminación se dispara y realiza una captura de imagen la cual es enviada por e-mail o por SMS
■ 30 imágenes por segundo
■ Iluminación mínima: 1 lux (0 lux con LED blanco activado)
■ Audio bidireccional
■ Resoluciones: 1280x800 /640x480 /320x192
■ Óptica fija 3,74 mm F2.0
■ Dual Stream
■ Balance de blancos automático, Control de exposición automático, AGC
■ Interfaz RJ45 (10/100 Ethernet)
■ Protocolos: TCP/IP, UDP, ICMP, DHCP, NTP, DNS, DDNS, SMTP, FTP, HTTP, Samba, PPPoE, UPnP, Bonjour, RTP, RTSP, RTCP
■ Ranura SD para grabación local
■ Alimentación 12V CC /1A
■ Temperatura de trabajo de 0° ~ +50°
■ Dimensiones 95 x 60 x 29 mm
■ Peso 88 g
|  | Precio unidad | 328.8471 | 511.54
SAM-1343 | SAM-1343
| Cámaras | Especificaciones sujetas a cambios
IP - WEB + accesorios
■ Domo IP motorizado día/noche antivandálico
■ Sensor de imagen CCD 1/4" Sony® Exview HAD
■ Procesador TI DaVinci DSP
■ Iluminación mínima: 1,4 lux F1.6 color / 0,01 lux F1.6 B/N
■ Formato de compresión: H.264 / MPEG4
■ Resoluciones: D1 (704x576) /HD1 (352x576) /BCIF (720x288) /VGA (640x480) /CIF (352x288) /QVGA (320x240) /QCIF (176x144)
■ Zoom óptico 36X: 3,4 ~ 122,4 mm
■ Zoom digital 12X
■ Menú en pantalla
■ WDR: Rango Dinámico de Amplitud
■ Balance de blancos
■ Máscaras de privacidad (24 zonas)
■ Posicionador de 360° horizontales contínuos y de hasta 90° verticales autoflip
■ Velocidad manual de hasta 300°/seg. horizontales y 150°/seg. verticales
■ Velocidad en preset de hasta 400°/seg. horizontales y 180°/seg. verticales
■ 255 presets
■ Ranura para tarjeta SD grabación local
■ 7 entradas / 2 salidas de alarma
■ Hasta 10 usuarios remotos simultáneos
■ Interfaz IEEE802.3 - 2002 10/100 Base-T Ethernet
■ Protocolos TCP/IP, HTTP, DDNS, DHCP, NTP, PPPoE, FTP, SMTP
■ Alimentación 24V CA /3A
■ Protección IP66 y antivandálica
■ Temperatura de trabajo de -40° ~ +60°
■ Dimensiones: Ø220,8 x 300 mm
■ Peso 5 kg
|  | Precio unidad | 1594.4207 | 2480.21
SAM-1348 | SAM-1348
| Cámaras | Especificaciones sujetas a cambios
IP - WEB + accesorios
■ Cámara IP 1.3 MegaPixel transmisión en compresión H.264
■ Sensor de imagen CCD 1/3" Sony®
■ Sistema operativo Linux Embedded
■ Procesador TI DaVinci DSP
■ Iluminación mínima 0,1 lux F1.2
■ Tiempo real (12 ips en 1,3Mp)
■ 1 canal de audio
■ Resoluciones: 1.3Mp (1280x960) /720p (1280x720) /D1 (704x576) /HD1 (352x576) /VGA (640x480) /CIF 352x288) /QVGA (320x240) /QCIF (176x144) /QQVGA 160x128)
■ Montura de ópticas auto-iris rosca CS
■ Multi Stream
■ Balance de blancos, AGC
■ Ranura para tarjeta SD grabación local
■ 1 entrada / 1 salida de alarma
■ Control mediante RS485
■ Alimentación 12V CC /<4W (admite PoE)
■ Temperatura de trabajo de -10° ~ +55°
■ Dimensiones 139 x 58 x 69 mm
■ Peso 500 g
|  | Precio unidad | 797.2071 | 1240.1
SAM-1347 | SAM-1347
| Cámaras | Especificaciones sujetas a cambios
IP - WEB + accesorios
■ Cámara WiFi IP transmisión en formato H.264
■ Sensor de imagen CCD 1/3" Sony® Super HAD
■ Sistema operativo Linux Embedded
■ Procesador TI DaVinci DSP
■ Líneas de resolución: 480 (color) / 600 (B/N)
■ Iluminación mínima 0,1 lux F1.2
■ Tiempo real 25 ips
■ 1 canal de audio
■ Resoluciones: D1 (704x576), HD1 (352x576), BCIF (720x288), CIF (352x288), QVGA (320x240), QCIF (176x144), QQVGA (160x128)
■ Montura de ópticas auto-iris rosca CS
■ Incluye una óptica de Iris Manual 3,5 ~ 8 mm F1.2
■ Multi Stream
■ Balance de blancos, AGC
■ Ranura para tarjeta SD grabación local
■ 1 entrada / 1 salida de alarma
■ Control mediante RS485
■ WiFi 802.11b/g
■ Alimentación 12V CC /<4W (admite PoE)
■ Temperatura de trabajo de -10° ~ +55°
■ Dimensiones 139 x 58 x 69 mm
■ Peso 500 g
|  | Precio unidad | 408.5679 | 635.55
SAM-1346 | SAM-1346
| Cámaras | Especificaciones sujetas a cambios
IP - WEB + accesorios
■ Cámara IP transmisión en formato H.264
■ Sensor de imagen CCD 1/3" Sony® Super HAD
■ Sistema operativo Linux Embedded
■ Procesador TI DaVinci DSP
■ Líneas de resolución: 540 (color) / 600 (B/N)
■ Iluminación mínima 0,1 lux F1.2
■ Tiempo real 25 ips
■ 1 canal de audio
■ Resoluciones: D1 (704x576), HD1 (352x576), BCIF (720x288), CIF (352x288), QVGA (320x240), QCIF (176x144), QQVGA (160x128)
■ Montura de ópticas auto-iris rosca CS
■ Incluye una óptica de Iris Manual 3,5 ~ 8 mm F1.2
■ Multi Stream
■ Balance de blancos, AGC
■ Ranura para tarjeta SD grabación local
■ 1 entrada / 1 salida de alarma
■ Control mediante RS485
■ Alimentación 12V CC /<4W (admite PoE)
■ Temperatura de trabajo de -10° ~ +55°
■ Dimensiones 139 x 58 x 69 mm
■ Peso 500 g
|  | Precio unidad | 378.675 | 589.05
SAM-1345 | SAM-1345
| Cámaras | Especificaciones sujetas a cambios
IP - WEB + accesorios
■ Cámara IP transmisión en formato H.264
■ Sensor de imagen CCD 1/3" Sony® Super HAD
■ Sistema operativo Linux Embedded
■ Procesador TI DaVinci DSP
■ Líneas de resolución: 480 (color) / 600 (B/N)
■ Iluminación mínima 0,1 lux F1.2
■ Tiempo real 25 ips
■ 1 canal de audio
■ Resoluciones: D1 (704x576), HD1 (352x576), BCIF (720x288), CIF (352x288), QVGA (320x240), QCIF (176x144), QQVGA (160x128)
■ Montura de ópticas auto-iris rosca CS
■ Incluye una óptica de Iris Manual 3,5 ~ 8 mm F1.2
■ Multi Stream
■ Balance de blancos, AGC
■ Ranura para tarjeta SD grabación local
■ 1 entrada / 1 salida de alarma
■ Control mediante RS485
■ Alimentación 12V CC /<4W (admite PoE)
■ Temperatura de trabajo de -10° ~ +55°
■ Dimensiones 139 x 58 x 69 mm
■ Peso 500 g
|  | Precio unidad | 348.7757 | 542.54
SAM-1344 | SAM-1344
| Cámaras | Especificaciones sujetas a cambios
IP - WEB + accesorios
■ Cámara IP transmisión en formato H.264
■ Sensor de imagen CCD 1/3" Sony® Super HAD
■ Sistema operativo Linux Embedded
■ Procesador TI DaVinci DSP
■ Líneas de resolución: 420
■ Iluminación mínima 0,1 lux F1.2
■ Tiempo real 25 ips
■ 1 canal de audio
■ Resoluciones: D1 (704x576), HD1 (352x576), BCIF (720x288), CIF (352x288), QVGA (320x240), QCIF (176x144), QQVGA (160x128)
■ Montura de ópticas auto-iris rosca CS
■ Incluye una óptica de Iris Manual 3,5 ~ 8 mm F1.2
■ Multi Stream
■ Balance de blancos, AGC
■ Ranura para tarjeta SD grabación local
■ 1 entrada / 1 salida de alarma
■ Control mediante RS485
■ Alimentación 12V CC /<4W (admite PoE)
■ Temperatura de trabajo de -10° ~ +55°
■ Dimensiones 139 x 58 x 69 mm
■ Peso 500 g
|  | Precio unidad | 328.8471 | 511.54
SAM-1349 | SAM-1349
| Cámaras | Especificaciones sujetas a cambios
IP - WEB + accesorios
■ Cámara IP con transmisión en formato H.264
■ Sensor de imagen 1/4" CMOS de 640x480 pixels
■ Sistema operativo Linux Embedded
■ Procesador TI DaVinci DSP
■ Resoluciones: VGA (640x480) /CIF (352x288) /QVGA (320x240) /QCIF (176x144)
■ Iluminación mínima 0,1 lux F1.2
■ Tiempo real 25 ips
■ 1 canal de audio
■ Óptica fija de 4,3 mm
■ Dual Streaming
■ Ranura para tarjeta SD grabación local
■ 1 entrada / 1 salida de alarma
■ Interfaz RJ45 y RS485
■ WiFi 802.11b/g
■ Funciones de red TCP/IP, UDP, DHCP, DNS, IP FILTER, PPPoE, DDNS, FTP, Email, Receptora
■ Alimentación 5V CC /<3W
■ Temperatura de trabajo de -10° ~ +55°
■ Dimensiones 68,7 x 97 x 39 mm
■ Peso 200 g
|  | Precio unidad | 169.4057 | 263.52
SAM-1350 | SAM-1350
| Cámaras | Especificaciones sujetas a cambios
IP - WEB + accesorios
■ Domo IP motorizado día/noche antivandálico
■ Sensor de imagen CCD 1/4" Sony® Exview HAD
■ Procesador TI DaVinci DSP
■ Iluminación mínima: 1 lux F1.6 color / 0,01 lux F1.6 B/N
■ Formato de compresión: H.264 / MPEG4
■ Resoluciones: D1 (704x576) /HD1 (352x576) /BCIF (720x288) /VGA (640x480) /CIF (352x288) /QVGA (320x240) /QCIF (176x144)
■ Zoom óptico 26X: 3,5 ~ 91 mm
■ Zoom digital 12X
■ Menú en pantalla
■ WDR: Rango Dinámico de Amplitud
■ Balance de blancos
■ Máscaras de privacidad (24 zonas)
■ Posicionador de 360° horizontales contínuos y de hasta 90° verticales autoflip
■ Velocidad manual de hasta 300°/seg. horizontales y 150°/seg. verticales
■ Velocidad en preset de hasta 400°/seg. horizontales y 180°/seg. verticales
■ 255 presets
■ Ranura para tarjeta SD grabación local
■ 7 entradas / 2 salidas de alarma
■ Hasta 10 usuarios remotos simultáneos
■ Interfaz IEEE802.3 - 2002 10/100 Base-T Ethernet
■ Protocolos TCP/IP, HTTP, DDNS, DHCP, NTP, PPPoE, FTP, SMTP
■ Alimentación 24V CA /3A
■ Protección IP66 y antivandálica
■ Temperatura de trabajo de -40° ~ +60°
■ Dimensiones: Ø220,8 x 300 mm
■ Peso 5 kg
|  | Precio unidad | 1454.9079 | 2263.19
SAM-1342 | SAM-1342
| Cámaras | Especificaciones sujetas a cambios
IP - WEB + accesorios
■ Cámara IP 2 MegaPixel transmisión en compresión H.264
■ Sensor de imagen 1/3" CMOS de 1600x1200 pixels
■ Sistema operativo Linux Embedded
■ Procesador TI DaVinci DSP
■ Iluminación mínima 0,1 lux F1.2
■ Tiempo real (15 ips en UXGA)
■ 1 canal de audio
■ Resoluciones: UXGA /720p /D1 /HD1 /VGA /CIF /QCIF /QVGA
■ Montura de óptica manual rosca CS
■ Multi Stream
■ Balance de blancos, AGC
■ Ranura para tarjeta SD grabación local
■ 2 entradas / 1 salida de alarma
■ Control mediante RS485
■ Alimentación 12V CC /<4W (admite PoE)
■ Temperatura de trabajo de -10° ~ +55°
■ Dimensiones 139 x 58 x 69 mm
■ Peso 500 g
|  | Precio unidad | 338.8179 | 527.05
SAM-1272 | SAM-1272
■ Domo posicionable IP Air Space WiFi con transmisión en formato MPEG4/MJPEG
| Cámaras | ■ Sensor de imagen 1/4" CCD
| IP - WEB + accesorios | ■ Resolución 720x480
■ Iluminación mínima 0,1 lux F1,6
■ Óptica autofocus zoom 12X 3,8 a 45,6mm
■ Movimiento horizontal 270º vertical 120º
■ Control remoto del Posicionador y Zoom
■ 1 canal de audio bidireccional (entrada y salida jack)
■ Videosensor 3 áreas configurables
■ Procesador ARM 9, 32 bits RISC 64Mb RAM 8Mb ROM
■ Dual streaming
■ Protección por contraseña
■ Compatible Milestone
■ Permite visualización por teléfono móvil
■ Permite 720x576/704x576/352x288/176x144
■ WiFi 802,11b/g Seguridad WEP, WPA-PSK, WPA2-PSK
■ Programa cliente e Internet Explorer (10 conexiones simultáneas)
■ Habla-escucha bidireccional
■ Alimentación 12V CC /650 mA
■ Temperatura de trabajo de -10°C ~ +45°C
■ Dimensiones 105x105x140,2 mm
■ Peso 550g
|  | Precio unidad | 538.1164 | 837.07
SAM-1303 | SAM-1303
■ Cámara IP Domo de 1.3 Megapíxels Air Space para exteriores Color Antivandálica
| Cámaras | ■ Formato de compresión H.264 / MPEG4 / JPEG
| IP - WEB + accesorios | ■ Sensor CCD 1/3" Sony® Progresive Scan
■ Resolución máxima: 1280 x 960
■ Iluminación mínima: 0,002 lux F1.4
■ Óptica zoom manual de 3,3 a 12mm
■ Zoom digital X12
■ Entrada de alarma y Videosensor
■ Máscaras de privacidad y shutter digital lento
■ Compensación de contraluz
■ 3D-DNR
■ Visualización mediante Internet Explorer o programa cliente incluido
■ Hasta 25 imagenes por segundo
■ Soporta IP estática / dinámica
■ Servidor web integrado
■ Transimision por Internet ultra-rápida (baja latencia)
■ Contraseñas de Administrador y Usuario, hasta 20 conexiones al mismo tiempo
■ Alimentación: 12V CC /350 mA (admite POE)
■ Temperatura de trabajo de 0°C ~ +50°C
■ Construcción en aluminio, antivandálico, 3 axis
■ Grado de protección IP66
■ Dimensiones: Ø142x118 mm
■ Compatible con los grabadores híbridos SAM-1285/1286/1287/1288/1289/1290/1291/1292
|  | Precio unidad | 558.045 | 868.07
SAM-1299 | SAM-1299
■ Cámara IP Domo de 1/3 Megapíxels Air Space para exteriores Color
| Cámaras | ■ Sensor CMOS 1/3" Sony® Progresive Scan
| IP - WEB + accesorios | ■ Resolución: 1280x720 (25 ips), 1280x1024 (12,5 ips)
■ Iluminación mínima: 0,001 lux F1.2
■ Óptica fija 4,3mm
■ Zoom digital X12
■ Visualización de imagenes de alta calidad a través H.264 y MPEG4/JPEG Dual Compression
■ Visualización mediante Internet Explorer o programa cliente incluido
■ Hasta 25 imagenes por segundo
■ Soporta IP estática / dinámica
■ Servidor web integrado
■ Transimision por Internet ultra-rápida (baja latencia)
■ Contraseñas de Administrador y Usuario, hasta 20 conexiones al mismo tiempo
■ Alimentación: 12V CC /250 mA (admite POE)
■ Temperatura de trabajo de 0°C ~ +50°C
■ Admite tarjeta SD
■ Grado de protección IP66
■ Dimensiones: Ø110x47 mm
■ Compatible con los grabadores híbridos SAM-1285/1286/1287/1288/1289/1290/1291/1292
|  | Precio unidad | 308.9186 | 480.54
SAM-1302 | SAM-1302
■ Cámara IP BOX de 1.3 Megapíxels Air Space Color D/N
| Cámaras | ■ Sensor CCD 1/3" Sony® Progresive Scan
| IP - WEB + accesorios | ■ Resolución máxima: 1280x960
■ Iluminación mínima: 0,02 lux Color, 0,001 lux B/N
■ Control de contraluz avanzado por WDR (rango dinámico de amplitud)
■ 3D-DNR
■ Rosca C/CS para ópticas autoiris DC/Video
■ Filtro mecánico removible
■ Zoom digital X12
■ Entrada/salida de audio
■ Entrada de alarma y Videosensor
■ Visualización de imagenes de alta calidad a través MPEG4/JPEG Dual Compression
■ Visualización mediante Internet Explorer o programa cliente incluido
■ Hasta 25 imagenes por segundo
■ Soporta IP estática / dinámica
■ Servidor web integrado
■ Transimision por Internet ultra-rápida (baja latencia)
■ Contraseñas de Administrador y Usuario, hasta 20 conexiones al mismo tiempo
■ Alimentación: 12V CC /350 mA (admite POE)
■ Temperatura de trabajo de 0°C ~ +50°C
■ Dimensiones: 125x52x72 mm
■ Compatible con los grabadores híbridos SAM-1285/1286/1287/1288/1289/1290/1291/1292
|  | Precio unidad | 498.2529 | 775.06
SAM-1300 | SAM-1300
■ Cámara IP BOX de 1.3 Megapíxels Air Space Color
| Cámaras | ■ Formato de compresión H.264 / MPEG4 / JPG
| IP - WEB + accesorios | ■ Sensor CCD 1/3" Sony® Progresive Scan
■ Resolución máxima: 1280x960
■ Iluminación mínima: 0,02 lux F1.2
■ Rosca C/CS para ópticas autoiris DC/Video
■ Zoom digital X12
■ Entrada/salida de audio
■ Entrada de alarma y Videosensor
■ WDR: Rango dinámico de amplitud ■ 3D-DNR
■ Visualización de imagenes de alta calidad a través MPEG4/JPEG Dual Compression
■ Visualización mediante Internet Explorer o programa cliente incluido
■ Hasta 25 imagenes por segundo
■ Soporta IP estática / dinámica
■ Servidor web integrado
■ Transimision por Internet ultra-rápida (baja latencia)
■ Contraseñas de Administrador y Usuario, hasta 20 conexiones al mismo tiempo
■ Alimentación: 12V CC /350 mA (admite POE)
■ Temperatura de trabajo de 0°C ~ +50°C
■ Dimensiones: 125x52x72 mm
■ Compatible con los grabadores híbridos SAM-1285/1286/1287/1288/1289/1290/1291/1292
|  | Precio unidad | 428.4964 | 666.55
SAM-1301 | SAM-1301
■ Cámara IP BOX de VGA Air Space Color D/N
| Cámaras | ■ Sensor CCD 1/3" Sony® Super Had
| IP - WEB + accesorios | ■ Resolución máxima: VGA
■ Iluminación mínima: 0,02 lux Color 0,001 lux B/N
■ Rosca C/CS para ópticas autoiris DC/Video
■ Filtro mecánico removible
■ Zoom digital X12
■ Entrada/salida de audio
■ Entrada de alarma y Videosensor
■ Visualización de imagenes de alta calidad a través MPEG4/JPEG Dual Compression
■ Visualización mediante Internet Explorer o programa cliente incluido
■ Hasta 25 imagenes por segundo
■ Soporta IP estática / dinámica
■ Servidor web integrado
■ Transimision por Internet ultra-rápida (baja latencia)
■ Contraseñas de Administrador y Usuario, hasta 20 conexiones al mismo tiempo
■ Alimentación: 12V CC /350 mA (admite POE)
■ Temperatura de trabajo de 0°C ~ +50°C
■ Dimensiones: 125x52x72 mm
■ Compatible con los grabadores híbridos SAM-1285/1286/1287/1288/1289/1290/1291/1292
|  | Precio unidad | 333.7586 | 519.18
SAM-1273 | SAM-1273
■ Cámara IP Air Space WiFi con transmisión en formato MPEG4/MJPEG
| Cámaras | ■ Sensor de imagen 1/4" CMOS progresive scan
| IP - WEB + accesorios | ■ Resolución 640x480
■ Iluminación mínima 0 lux F2.0 leds activados (6 leds, 5m.)
■ Óptica 4mm F2.0
■ 1 canal de audio bidireccional (micrófono incorporado)
■ Videosensor y entrada de alarma
■ Dual streaming
■ Protección por contraseña
■ Permite visualización por teléfono móvil
■ Permite 640x480/320x240/160x120
■ Conexión RJ-45 TCP-IP
■ WiFi 802,11b/g Seguridad WEP, WPA-PSK, WPA2-PSK
■ Programa cliente (ver y grabar hasta 16 cámaras) e Internet Explorer (5 conexiones simultáneas)
■ Hablaescucha bidireccional
■ Alimentación 5V CC /1000mA
■ Temperatura de trabajo de 0°C ~ +50°C
■ Dimensiones 104x63x35 mm
■ Peso 116,5g (excepto el alimentador)
|  | Precio unidad | 159.48 | 248.08
SAM-1271 | SAM-1271
■ Cámara IP Air Space BOX WiFi MEGAPIXEL con transmisión en formato MPEG4/MJPEG
| Cámaras | ■ Sensor de imagen CMOS 1/4"
| IP - WEB + accesorios | ■ Resolución 1280x1024
■ Iluminación mínima 1.5 lux F2.0
■ Óptica incluida 4mm F2.0
■ 1 canal de audio bidireccional (micrófono incorporado)
■ Entrada de alarma y videosensor 3 áreas configurables
■ Procesador ARM 9, 32 bits RISC 64Mb RAM 8Mb ROM
■ Dual streaming
■ Protección por contraseña
■ Permite visualización por teléfono móvil
■ WiFi 802,11b/g Seguridad WEP, WPA-PSK, WPA2-PSK
■ Permite 1280x1024/640x480/320x240/160x120
■ Ranura para tarjeta SD grabación local
■ Programa cliente e Internet Explorer (10 conexiones simultáneas)
■ Habla-escucha bidireccional
■ Alimentación 12V CC /350 mA
■ Temperatura de trabajo de -10°C ~ +45°C
■ Dimensiones 65x58x131,5 mm
■ Peso 450g
|  | Precio unidad | 288.99 | 449.54
SAM-1270 | SAM-1270
■ Cámara IP Air Space BOX con transmisión en formato MPEG4/MJPEG
| Cámaras | ■ Sensor de imagen CCD 1/3" 540 líneas
| IP - WEB + accesorios | ■ Resolución 720x576
■ Iluminación mínima 0.1 lux F1.2
■ Montura para óptica C/CS conexión AutoIris DC
■ 1 canal de audio bidireccional (micrófono incorporado)
■ Entrada de alarma y videosensor 3 áreas configurables
■ Procesador ARM 9, 32 bits RISC 64Mb RAM 8Mb ROM
■ Dual streaming
■ Protección por contraseña
■ Permite visualización por teléfono móvil
■ Compatible Milestone
■ Permite 720x576/704x576/352x288/176x144
■ Ranura para tarjeta SD grabación local
■ Programa cliente e Internet Explorer (10 conexiones simultáneas)
■ Hablaescucha bidireccional
■ Alimentación 12V CC /450 mA (admite POE)
■ Temperatura de trabajo de -10°C ~ +45°C
■ Dimensiones 65x58x131,5 mm
■ Peso 450g
|  | Precio unidad | 279.0257 | 434.04
SAM-1269 | SAM-1269
■ Cámara IP Air Space WiFi con transmisión en formato MPEG4
| Cámaras | ■ Sensor de imagen 1/4" CMOS
| IP - WEB + accesorios | ■ Resolución 640x480
■ Iluminación mínima 1.0 lux F2.0
■ Óptica 4mm F2.0
■ 1 canal de audio bidireccional (micrófono incorporado)
■ Videosensor 3 áreas configurables
■ Procesador ARM 9, 32 bits RISC 64Mb RAM 8Mb ROM
■ Dual streaming
■ Protección por contraseña
■ Permite visualización por teléfono móvil
■ Permite 640x480/320x240/160x120
■ WiFi 802,11b/g Seguridad WEP, WPA-PSK, WPA2-PSK
■ Programa cliente e Internet Explorer
■ Habla-escucha bidireccional
■ Alimentación 12V CC /250 mA
■ Temperatura de trabajo de -10°C ~ +45°C
■ Dimensiones 59x93,7x45,5 mm
■ Peso 180g
|  | Precio unidad | 189.3343 | 294.52
SAM-1268 | SAM-1268
■ Cámara IP Air Space con transmisión en formato MPEG4
| Cámaras | ■ Sensor de imagen 1/4" CMOS
| IP - WEB + accesorios | ■ Resolución 640x480
■ Iluminación mínima 1.0 lux F2.0
■ Óptica 4mm F2.0
■ 1 canal de audio bidireccional (micrófono incorporado)
■ Videosensor 3 áreas configurables
■ Procesador ARM 9, 32 bits RISC 64Mb RAM 8Mb ROM
■ Dual streaming
■ Protección por contraseña
■ Permite visualización por teléfono móvil
■ Permite 640x480/320x240/160x120
■ Programa cliente e Internet Explorer
■ Hablaescucha bidireccional
■ Alimentación 12V CC /200 mA
■ Temperatura de trabajo de -10°C ~ +45°C
■ Dimensiones 59x93,7x45,5 mm
■ Peso 180g
|  | Precio unidad | 139.5064 | 217.01
SAM-1267 | SAM-1267
■ Cámara IP Air Space WiFi con transmisión en formato MPEG4
| Cámaras | ■ Sensor de imagen 1/4" CMOS
| IP - WEB + accesorios | ■ Resolución 640x480
■ Iluminación mínima 1.0 lux F2.0
■ Óptica 4mm F2.0
■ 1 canal de audio bidireccional (micrófono incorporado)
■ Entrada de alarma y videosensor 3 áreas configurables
■ Procesador ARM 9, 32 bits RISC 64Mb RAM 8Mb ROM
■ Dual streaming
■ Protección por contraseña
■ Permite visualización por teléfono móvil
■ Compatible Milestone
■ Permite 640x480/320x240/160x120
■ Ranura para tarjeta SD grabación local
■ WiFi 802,11b/g Seguridad WEP, WPA-PSK, WPA2-PSK
■ Programa cliente e Internet Explorer
■ Habla-escucha bidireccional
■ Alimentación 12V CC /250 mA
■ Temperatura de trabajo de -10°C ~ +45°C
■ Dimensiones 67,1x111,7x50,6 mm
■ Peso 180g
|  | Precio unidad | 179.37 | 279.02
SAM-1266 | SAM-1266
■ Cámara IP Air Space con transmisión en formato MPEG4
| Cámaras | ■ Sensor de imagen 1/4" CMOS
| IP - WEB + accesorios | ■ Resolución 640x480
■ Iluminación mínima 1.0 lux F2.0
■ Óptica 4mm F2.0
■ 1 canal de audio bidireccional (micrófono incorporado)
■ Entrada de alarma y videosensor 3 áreas configurables
■ Procesador ARM 9, 32 bits RISC 64Mb RAM 8Mb ROM
■ Dual streaming
■ Protección por contraseña
■ Permite visualización por teléfono móvil
■ Compatible Milestone
■ Permite 640x480/320x240/160x120
■ Ranura para tarjeta SD grabación local
■ Programa cliente e Internet Explorer
■ Hablaescucha bidireccional
■ Alimentación 12V CC /200 mA (admite POE)
■ Temperatura de trabajo de -10°C ~ +45°C
■ Dimensiones 67,1x111,7x50,6 mm
■ Peso 180g
|  | Precio unidad | 159.4479 | 248.03
SAM-1199 | SAM-1199 | Soporte de pared para el domo IP motorizado SAM-1193
Cámaras
IP - WEB + accesorios
|  | Precio unidad | 32.8821 | 51.15
SAM-1193 | SAM-1193
■ Minidomo IP motorizado día/noche Air Space con transmisión en formato H-264
| Cámaras | ■ Cambio día/noche mediante filtro mecánico removible
| IP - WEB + accesorios | ■ Sensor de imagen CCD Sony® 1/4" Interline Transfer
■ Resolución 540 líneas color, 570 líneas B/N
■ Iluminación mínima 0,7 lux F1.4 color, 0,01 lux F1.4 B/N
■ Óptica de zoom óptico 23X (3,84 ~ 88,4 mm)
■ Zoom digital 8X
■ Sistema operativo Linux Embedded
■ Compresión por hardware TexasInstruments DaVinci
■ Tiempo real stream dual
■ 6 usuarios simultáneos con atributos
■ Salida de video compuesto 1Vp/p 75 Ohms BNC
■ Posicionador 360° horizontal contínuo, 90° vertical contínuo
■ Velocidad de hasta 75° /seg. horizontal y 50° /seg. vertical
■ Ranura para tarjeta SD grabación local (marca de agua)
■ 1 entrada de alarma 1 salida alarma
■ Conexión de red BASE-T 10/100 RJ-45
■ Programa cliente e Internet Explorer
■ Hablaescucha bidireccional
■ Alimentación 24V CA /40W
■ Temperatura de trabajo de -10°C ~ +60°C
■ Grado IP66
■ Dimensiones Ø242,75 x 287 mm
■ Peso 5 Kg
|  | Precio unidad | 1114.2129 | 1733.22
SAM-1192 | SAM-1192
■ Minidomo IP antivandálico día/noche Air Space
| Cámaras | ■ Cambio día/noche mediante filtro mecánico removible
| IP - WEB + accesorios | ■ Sensor de imagen CCD Sony® 1/3" Progresive Scan
■ Resolución 1280 x 720
■ Iluminación mínima 0,1 lux F1.2
■ Óptica varifocal de 3,3 a 12 mm fabricada por Computar®
■ Sistema operativo Linux Embedded
■ Compresión por hardware TexasInstruments DaVinci
■ Tiempo real stream dual
■ 16 usuarios simultáneos con atributos
■ Salida de video compuesto 1Vp/p 75 Ohms BNC
■ Ranura para tarjeta SD grabación local (marca de agua)
■ 1 entrada de alarma 1 salida alarma y videosensor con notificación a PC
■ Conexión de red BASE-T 10/100 RJ-45
■ Programa cliente e Internet Explorer
■ Hablaescucha bidireccional
■ Alimentación 12V CC /(5W) admite POE
■ Temperatura de trabajo de -10°C ~ +60°C
■ Grado IP66 y antivandálico
■ Dimensiones Ø156 x 134,5 mm
■ Peso 1,4 Kg
|  | Precio unidad | 648.3921 | 1008.61
SAM-1191 | SAM-1191
■ Minidomo IP motorizado Air Space con transmisión en formato H-264
| Cámaras | ■ Sensor de imagen CCD Sony® 1/3" Super HAD
| IP - WEB + accesorios | ■ Resolución 480 líneas
■ Iluminación mínima 0,1 lux F1.2
■ Óptica varifocal de 3,5 a 9 mm F1.2 shutter electrónico
■ Sistema operativo Linux Embedded
■ Compresión por hardware TexasInstruments DaVinci
■ Tiempo real stream dual
■ 16 usuarios simultáneos con atributos
■ Salida de video compuesto 1Vp/p 75 Ohms BNC
■ Posicionador 360° horizontal, 90° (autoflip) vertical
■ Velocidad de hasta 120° /seg. horizontal y 90° /seg. vertical
■ Ranura para tarjeta SD grabación local (marca de agua)
■ 1 entrada de alarma 1 salida alarma y videosensor con notificación a PC
■ Conexión de red BASE-T 10/100 RJ-45
■ Programa cliente e Internet Explorer
■ Hablaescucha bidireccional (no incluye micro ni altavoz)
■ Alimentación 12V CC /admite POE
■ Temperatura de trabajo de -10°C ~ +60°C
■ Dimensiones 145Øx132,8 mm
■ Peso 900 g
|  | Precio unidad | 431.0164 | 670.47
SAM-1178 | SAM-1178
■ Minidomo IP antivandálico de exterior Air Space con iluminación infrarroja
| Cámaras | ■ Formato de compresión H-264
| IP - WEB + accesorios | ■ Sensor de imagen CCD Sony® 1/3"
■ Resolución 420 líneas
■ Iluminación mínima 0 lux IR On
■ Iluminación infrarroja de hasta 15 metros
■ Óptica fija 3,6 mm
■ Resolución de transmisión de hasta D1
■ Visualización en directo desde cualquier punto del planeta a través del PC
■ Videosensor con transmisión por FTP o e-mail de alarmas + imágenes
■ Conexión de red 10/100 RJ-45
■ Alimentación 12V CC
■ Temperatura de trabajo de -10°C ~ +50°C
■ Grado IP65
■ Dimensiones Ø140 x 110 mm
|  | Precio unidad | 245.5393 | 381.95
SAM-1175 | SAM-1175
■ Minidomo IP de exterior Air Space con iluminación infrarroja
| Cámaras | ■ Formato de compresión H-264
| IP - WEB + accesorios | ■ Sensor de imagen CCD Sony® 1/3"
■ Resolución 420 líneas
■ Iluminación mínima 0 lux IR On
■ Iluminación infrarroja de hasta 50 metros
■ Óptica varifocal 9 ~ 22 mm
■ Resolución de transmisión de hasta D1
■ Visualización en directo desde cualquier punto del planeta a través del PC
■ Conexión de red 10/100 RJ-45
■ Alimentación 12V CC
■ Temperatura de trabajo de -10°C ~ +50°C
■ Dimensiones Ø150 x 140 mm
|  | Precio unidad | 294.1714 | 457.6
SAM-1173 | SAM-1173
■ Cámara IP de exterior Air Space con iluminación infrarroja
| Cámaras | ■ Formato de compresión H-264
| IP - WEB + accesorios | ■ Sensor de imagen CCD Sony® 1/3"
■ Resolución 420 líneas
■ Iluminación mínima 0 lux IR On
■ Iluminación infrarroja de hasta 20 metros
■ Óptica fija de 6 mm
■ Se pueden visualizar las imágenes desde el programa cliente de este producto o por navegador Internet Explorer
■ Audio (MP3) y vídeo simultáneo
■ Resolución de transmisión de hasta D1
■ Visualización en directo desde cualquier punto del planeta a través del PC
■ Grabación a través del HDD del PC
■ Conexión de red 10/100 RJ-45
■ Servidor web integrado
■ Incluye soporte
■ Alimentación 12V CC /1 A
■ Temperatura de trabajo de -10°C ~ +50°C
■ Dimensiones 230 x 93 x 125 mm
■ Peso 1,5 Kg
|  | Precio unidad | 261.6814 | 407.06
SAM-1188 | SAM-1188
■ Cámara IP Air Space con iluminación infrarroja
| Cámaras | ■ Formato H-264 por hardware Texas Instruments DaVinci
| IP - WEB + accesorios | ■ Sensor de imagen CCD Sony® 1/3" Super HAD
■ Resolución 540 líneas
■ Iluminación mínima 0,1 lux F1.2
■ Iluminación infrarroja de hasta 30 metros
■ Óptica fija de 3,6 mm
■ Sistema operativo Linux Embedded
■ Tiempo real stream dual
■ 16 usuarios simultáneos con atributos
■ Salida de video compuesto 1Vp/p 75 Ohms BNC
■ 1 entrada de alarma 1 salida alarma y videosensor con notificación a PC
■ Conexión de red BASE-T 10/100 RJ-45
■ Programa cliente e Internet Explorer
■ Hablaescucha bidireccional
■ Protección IP66
■ Alimentación 12V CC /420 mA (4W) admite POE
■ Temperatura de trabajo de -10°C ~ +60°C
■ Dimensiones 86,5 x 83,2 x 228 mm
■ Peso 1,4 Kg
|  | Precio unidad | 322.3286 | 501.4
SAM-1185 | SAM-1185
■ Cámara IP BASLER de 2,0 Megapixels
| Cámaras | ■ Sensor de imagen CCD Sony® 1/1.8" Wfine Progresive Scan
| IP - WEB + accesorios | ■ Resolución de hasta 1600 x 1200
■ Iluminación mínima 0,6 lux F1.4 / 30 ms
■ Admite ópticas auto-iris DC, rosca CS
■ Transmite en resoluciones de hasta 1600 x 1200, 4:3, 16:9, múltiples áreas de interés
■ Formatos H264, MotionJPEG y MPEG4
■ Procesador 600MHz dual-core multimedia DSP, FPGA
■ Memoria 128MB RAM, 8 MB flash, reloj en tiempo real con salvaguarda
■ 1 entrada/salida de alarma, videosensor ajustable, buffer de grabación pre y post alarma
■ 2 streams configurables
■ Conexión de red BASE-T 10/100 RJ-45
■ Visualización en directo desde cualquier punto del planeta
■ Grabación a través del HDD del PC
■ Alimentación 7V ~ 20V CC /admite POE (5W máx. a 12V)
■ Temperatura de trabajo de 0°C ~ +50°C
■ Dimensiones 29 x 44 x 89 mm
■ Peso 230 g
|  | Precio unidad | 1277.7429 | 1987.6
SAM-1186 | SAM-1186
■ Cámara IP Día/Noche BASLER de 1,3 Megapixels
| Cámaras | ■ Cambio Día/Noche mediante filtro mecánico removible
| IP - WEB + accesorios | ■ Sensor de imagen CCD Sony® 1/3" Exview Progresive Scan
■ Resolución de hasta 1280 x 960
■ Iluminación mínima 1,54 lux F1.0 / 75 ms
■ Admite ópticas auto-iris DC, rosca CS
■ Transmite en resoluciones de hasta 1296 x 966, 4:3, 16:9, múltiples áreas de interés
■ Formatos H264, MotionJPEG y MPEG4
■ Procesador 600MHz dual-core multimedia DSP, FPGA
■ Memoria 128MB RAM, 8 MB flash, reloj en tiempo real con salvaguarda
■ 1 entrada/salida de alarma, videosensor ajustable, buffer de grabación pre y post alarma
■ 2 streams configurables
■ Conexión de red BASE-T 10/100 RJ-45
■ Visualización en directo desde cualquier punto del planeta
■ Grabación a través del HDD del PC
■ Alimentación 7V ~ 20V CC /admite POE (5W máx. a 12V)
■ Temperatura de trabajo de 0°C ~ +50°C
■ Dimensiones 29 x 44 x 89 mm
■ Peso 230 g
|  | Precio unidad | 1156.05 | 1798.3
SAM-1184 | SAM-1184
■ Cámara IP BASLER de 1,3 Megapixels
| Cámaras | ■ Sensor de imagen CCD Sony® 1/3" Exview Progresive Scan
| IP - WEB + accesorios | ■ Resolución de hasta 1280 x 960
■ Iluminación mínima 1,54 lux F1.0 / 75 ms
■ Admite ópticas auto-iris DC, rosca CS
■ Transmite en resoluciones de hasta 1296 x 966, 4:3, 16:9, múltiples áreas de interés
■ Formatos H264, MotionJPEG y MPEG4
■ Procesador 600MHz dual-core multimedia DSP, FPGA
■ Memoria 128MB RAM, 8 MB flash, reloj en tiempo real con salvaguarda
■ 1 entrada/salida de alarma, videosensor ajustable, buffer de grabación pre y post alarma
■ 2 streams configurables
■ Conexión de red BASE-T 10/100 RJ-45
■ Visualización en directo desde cualquier punto del planeta
■ Grabación a través del HDD del PC
■ Alimentación 7V ~ 20V CC /admite POE (5W máx. a 12V)
■ Temperatura de trabajo de 0°C ~ +50°C
■ Dimensiones 29 x 44 x 89 mm
■ Peso 230 g
|  | Precio unidad | 1034.3829 | 1609.04
SAM-1189 | SAM-1189
■ Cámara IP WI-FI Air Space
| Cámaras | ■ Formato H-264 por hardware Texas Instruments
| IP - WEB + accesorios | ■ Sensor de imagen CCD Sony® 1/3" Super HAD
■ Resolución 480 líneas
■ Iluminación mínima 0,1 lux F1.2
■ Montura de rosca C/CS
■ Sistema operativo Linux Embedded
■ Tiempo real stream dual
■ 16 usuarios simultáneos con atributos
■ Salida de video compuesto 1Vp/p 75 Ohms BNC
■ Ranura para tarjeta SD grabación local (marca de agua)
■ 1 entrada de alarma 1 salida alarma y videosensor con notificación a PC
■ Conexión de red IEEE802.11g Wireless WLAN Criterion
■ Programa cliente e Internet Explorer
■ Hablaescucha bidireccional
■ Alimentación 12V CC /420 mA (4W) admite POE
■ Temperatura de trabajo de -10°C ~ +60°C
■ Dimensiones 63 x 59 x 114 mm
■ Peso 650 g
|  | Precio unidad | 275.7471 | 428.94
SAM-1190 | SAM-1190
■ Minidomo IP Air Space de 704x576 pixels con transmisión en formato H-264
| Cámaras | ■ Sensor de imagen CCD Sony® 1/3" Super HAD
| IP - WEB + accesorios | ■ Resolución 480 líneas
■ Iluminación mínima 0,1 lux F1.2
■ Óptica varifocal de 3,5 a 9 mm F1.2 shutter electrónico
■ Sistema operativo Linux Embedded
■ Compresión por hardware TexasInstruments DaVinci
■ Tiempo real (hasta 704x576) stream dual
■ 16 usuarios simultáneos con atributos
■ Salida de video compuesto 1Vp/p 75 Ohms BNC
■ Ranura para tarjeta SD grabación local (marca de agua)
■ 1 entrada de alarma 1 salida alarma y videosensor con notificación a PC
■ Conexión de red BASE-T 10/100 RJ-45
■ Programa cliente e Internet Explorer
■ Hablaescucha bidireccional
■ Alimentación 12V CC /420 mA (4W) admite POE
■ Temperatura de trabajo de -10°C ~ +60°C
■ Dimensiones 145Øx132,8 mm
■ Peso 900 g
|  | Precio unidad | 338.9464 | 527.25
SAM-1187 | SAM-1187
■ Cámara IP Air Space de 1,3 Megapíxeles Dia/Noche con transmisión en formato MPEG-4
| Cámaras | ■ Sensor de imagen CCD Sony® 1/3" Progresive Scan
| IP - WEB + accesorios | ■ Resolución UXGA: 1280 x 720 Pixels (permite ampliar con calidad la imagen)
■ Iluminación mínima 0,1 lux F1.2
■ Montura de ópticas auto-iris DC, rosca C/CS (óptica no incluida)
■ Cambio Día/Noche mediante filtro mecánico removible
■ Sistema operativo Linux Embedded
■ Compresión por hardware TexasInstruments DaVinci
■ Tiempo real (1280x720) stream dual
■ 16 usuarios simultáneos con atributos
■ Salida de video compuesto 1Vp/p 75 Ohms BNC
■ Ranura para tarjeta SD grabación local (marca de agua)
■ 1 entrada de alarma 1 salida alarma y videosensor con notificación a PC
■ Conexión de red BASE-T 10/100 RJ-45
■ Programa cliente e Internet Explorer
■ Hablaescucha bidireccional
■ Alimentación 12V CC /420 mA (4W) admite POE
■ Temperatura de trabajo de -10°C ~ +60°C
■ Dimensiones 68,5 x 63 x 157 mm
■ Peso 600g
|  | Precio unidad | 570.7607 | 887.85
SAM-951 | SAM-951
■ Cámara Domo interior IP Air Space Color
| Cámaras | ■ Alta Resolución
| IP - WEB + accesorios | ■ CCD 1/3" Progresive Scan Sony Color Exwiev
■ 1,3 Megapixel
■ Resolución: 1.280x960
■ Ajustes por menú en pantalla con solo tres botones
■ Óptica fija de 4mm
■ Iluminación Mínima: 1 Lux
■ Videosensor
■ Zoom Digital X12
■ Máscara de privacidad
■ Visualización de imagenes de alta calidad a través MPEG4 / JPEG Dual Compression
■ Posibilidad de visualizar en directo desde cualquier punto del planeta a través de PC
■ Alta resolucion, hasta 25 imagenes por segundo a 640x480 y 12,5 a 1.280x960
■ Soporta ip fija y dinámica
■ Conexión máxima hasta 10 usuarios
■ Grabacion a traves del HDD del pc
■ Servidor web integrado
■ Transimision por internet ultra-rápida (baja latencia)
■ Incluye software cliente de conexion, visualización y grabación
■ Alimentación: 12V CC 500 mA
■ Dimensiones: 128,1x90,1 mm
■ Temperatura de trabajo de 5ºC a 50ºC
|  | Precio unidad | 281.0314 | 437.16
SAM-949 | SAM-949
■ Cámara IP de 1.3 Megapíxels Air Space con IR para exteriores
| Cámaras | ■ Sensor CCD 1/3" Sony® Progresive Scan Exview
| IP - WEB + accesorios | ■ Resolución: 640x480 @25ips / 1280x960 @12ips
■ Iluminación mínima: 0 lux (IR On)
■ Incorpora iluminación infrarroja: 30 LEDs, 40m de alcance
■ Óptica Varifocal Auto-iris de 3.8 ~ 9.5 mm + zoom 12X digital
■ Ajustes por menú en pantalla
■ Visualización de imagenes de alta calidad a través MPEG4/JPEG Dual Compression
■ Visualización en directo desde cualquier punto del planeta a través de PC
■ Hasta 25 imagenes por segundo
■ Soporta IP estática / dinámica
■ Grabación a traves del HDD del PC
■ Servidor web integrado
■ Transimision por Internet ultra-rápida (baja latencia)
■ Incluye software cliente de conexion, visualización y grabación
■ Alimentación: 12V CC /1A (1.5 A recomendado)
■ Temperatura de trabajo de +5°C ~ +50°C
■ Grado de protección IP65
■ Dimensiones: 79 x 77 x 172 mm
■ Peso: 1,5 Kg
■ Soporte incluido
|  | Precio unidad | 448.425 | 697.55
SAM-992 | SAM-992
■ Cámara IP MegaPixel transmisión en compresión H-264
| Cámaras | ■ Sistema operativo Linux Embedded
| IP - WEB + accesorios | ■ Tiempo real 4 CIF (12,5 ips en UXGA)
■ 1 canal de audio
■ Permite 4CIF/DCIF/2CIF/CIF/QCIF
■ Ranura para tarjeta SD grabación local (marca de agua)
■ Entrada de alarma y videosensor con transmisión a receptora
■ Programa cliente (Coloso) e Internet Explorer
■ Hablaescucha bidireccional
■ Sensor de imagen 1/3" CMOS de 1600x1200 pixels
■ Posibilidad de zoom en imagen con calidad
■ Iluminación mínima 0,5 lux
■ Montura de ópticas NO auto-iris rosca C/CS
■ Alimentación 12Vcc 5W
■ Temperatura de trabajo de -10º a +60º
■ Dimensiones 65 x 67 x 122 mm
■ Peso 600g (especificaciones sujetas a cambios)
|  | Precio unidad | 353.385 | 549.71
SAM-950 | SAM-950
■ Cámara IP de 1.3 Megapíxels Air Space con IR para exteriores
| Cámaras | ■ Sensor CCD 1/3" Sony® Progresive Scan Exview
| IP - WEB + accesorios | ■ Resolución: 640x480 @25ips / 1280x960 @12ips
■ Iluminación mínima: 0 lux (IR On)
■ Incorpora iluminación infrarroja: 30 LEDs, 40m de alcance
■ Óptica Varifocal Auto-iris de 3.8 ~ 9.5 mm + zoom 12X digital
■ Ajustes por menú en pantalla
■ Visualización de imagenes de alta calidad a través MPEG4/JPEG Dual Compression
■ Visualización en directo desde cualquier punto del planeta a través de PC
■ Hasta 25 imagenes por segundo
■ Soporta IP estática / dinámica
■ Grabación a traves del HDD del PC
■ Servidor web integrado
■ Transimision por Internet ultra-rápida (baja latencia)
■ Incluye software cliente de conexion, visualización y grabación
■ Alimentación: 12V CC /1A (1.5 A recomendado)
■ Temperatura de trabajo de +5°C ~ +50°C
■ Grado de protección IP65
■ Dimensiones: 79 x 77 x 172 mm
■ Peso: 1,5 Kg
■ Soporte incluido
|  | Precio unidad | 424.5171 | 660.36
SAM-894 | SAM-894
■ Cámara IP Air Space con transmisión en formato H264
| Cámaras | ■ Sensor de imagen CCD 1/3" Sony® Super HAD
| IP - WEB + accesorios | ■ Resolución 535 líneas
■ Iluminación mínima 0.1 lux F1.2
■ Montura de ópticas auto-iris Video/DC rosca C/CS (óptica no incluida)
■ 1 canal de audio
■ Entrada de alarma y videosensor con transmisión a receptora
■ Sistema operativo Linux Embedded
■ Tiempo real 4CIF
■ Permite 4CIF/DCIF/2CIF/CIF/QCIF
■ Ranura para tarjeta SD grabación local (marca de agua)
■ Programa cliente (coloso) e Internet Explorer
■ Hablaescucha bidireccional
■ Alimentación 12V CC /420 mA (5W)
■ Temperatura de trabajo de -10°C ~ +60°C
■ Dimensiones 65 x 67 x 122 mm
■ Peso 600g
|  | Precio unidad | 245.7836 | 382.33
SAM-893 | SAM-893
■ Cámara IP Air Space con transmisión en formato H264
| Cámaras | ■ Sensor de imagen CCD 1/3" Sony® Super HAD
| IP - WEB + accesorios | ■ Resolución 480 líneas
■ Iluminación mínima 0.2 lux F1.2
■ Montura de ópticas auto-iris Video/DC rosca C/CS (óptica no incluida)
■ 1 canal de audio
■ Entrada de alarma y videosensor con transmisión a receptora
■ Sistema operativo Linux Embedded
■ Tiempo real 4CIF
■ Permite 4CIF/DCIF/2CIF/CIF/QCIF
■ Ranura para tarjeta SD grabación local (marca de agua)
■ Programa cliente (coloso) e Internet Explorer
■ Hablaescucha bidireccional
■ Alimentación 12V CC /420 mA (5W)
■ Temperatura de trabajo de -10°C ~ +60°C
■ Dimensiones 65 x 67 x 122 mm
■ Peso 600g
|  | Precio unidad | 199.2021 | 309.87
SAM-892 | SAM-892
■ Cámara IP Air Space con transmisión en formato H264
| Cámaras | ■ Sensor de imagen CCD 1/3" Sony® Super HAD
| IP - WEB + accesorios | ■ Resolución 420 líneas
■ Iluminación mínima 0.1 lux F1.2
■ Montura de ópticas auto-iris Video/DC rosca C/CS (óptica no incluida)
■ 1 canal de audio
■ Entrada de alarma y videosensor con transmisión a receptora
■ Sistema operativo Linux Embedded
■ Tiempo real 4CIF
■ Permite 4CIF/DCIF/2CIF/CIF/QCIF
■ Ranura para tarjeta SD grabación local (marca de agua)
■ Programa cliente (coloso) e Internet Explorer
■ Hablaescucha bidireccional
■ Alimentación 12V CC /420 mA (5W)
■ Temperatura de trabajo de -10°C ~ +60°C
■ Dimensiones 65 x 67 x 122 mm
■ Peso 600g
|  | Precio unidad | 161.9421 | 251.91
SAM-882 | SAM-882
■ Cámara IP Air Space de 2.0 Megapíxeles con transmisión en formato H264
| Cámaras | ■ Sensor de imagen CMOS 1/3"
| IP - WEB + accesorios | ■ Resolución UXGA: 1600 x 1200 Pixels (permite ampliar con calidad la imagen)
■ Iluminación mínima 2 lux
■ Montura de ópticas NO auto-iris, rosca C/CS (óptica manual no incluida)
■ Sistema operativo Linux Embedded
■ Tiempo real 4CIF (5 ips en UXGA)
■ 1 canal de audio
■ 4CIF/DCIF/2CIF/CIF/QCIF
■ Ranura para tarjeta SD grabación local (marca de agua)
■ Entrada de alarma y videosensor con transmisión a receptora
■ Programa cliente (Coloso) e Internet Explorer
■ Hablaescucha bidireccional
■ Alimentación 12V CC /420 mA (5W)
■ Temperatura de trabajo de -10°C ~ +60°C
■ Dimensiones 65 x 67 x 122 mm
■ Peso 600g
NOTA: No es compatible con ópticas Auto-Iris
|  | Precio unidad | 231.8143 | 360.6
SAM-895 | SAM-895
■ Cámara IP Air Space con transmisión en formato H264
| Cámaras | ■ Sensor de imagen CMOS 1/4"
| IP - WEB + accesorios | ■ Resolución VGA: 640 x 480 Pixels
■ Iluminación mínima 0.4 lux
■ Montura de ópticas NO auto-iris, rosca C/CS (óptica manual no incluida)
■ Sistema operativo Linux Embedded
■ 1 canal de audio
■ DCIF/2CIF/CIF/QCIF
■ Ranura para tarjeta SD grabación local (marca de agua)
■ Entrada de alarma y videosensor con transmisión a receptora
■ Programa cliente (Coloso) e Internet Explorer
■ Hablaescucha bidireccional
■ Alimentación 12V CC /420 mA (5W)
■ Temperatura de trabajo de -10°C ~ +60°C
■ Dimensiones 65 x 67 x 122 mm
■ Peso 600g
NOTA: No es compatible con ópticas Auto-Iris
|  | Precio unidad | 130.8857 | 203.6
SAM-715 | SAM-715
■ Cámara IP Air Space Día/Noche con IR para exteriores
| Cámaras | ■ Sensor CCD 1/3" Sony® Exview HAD
| IP - WEB + accesorios | ■ 410.000 pixels
■ Resolución: 480 líneas (color) / 520 líneas (B/N)
■ Visión día/noche real con filtro IR mecánico removible
■ Iluminación mínima: 0 lux (IR On)
■ Incorpora iluminación infrarroja: 40 LEDs, 50m de alcance
■ Óptica Varifocal Auto-iris de 3.8 ~ 9.5 mm
■ Ajustes por menú en pantalla con solo tres botones
■ Relación señal ruido: >45 dB (AGC apagado)
■ Visualización de imagenes de alta calidad a través MPEG4/JPEG Dual Compression
■ Visualización en directo desde cualquier punto del planeta a través de Móvil, PDA y PC
■ Hasta 25 imagenes por segundo
■ Soporta IP privada /estática /global
■ Grabación a traves del HDD del PC
■ Servidor web integrado
■ Transimision por Internet ultra-rápida (baja latencia)
■ Incluye software cliente de conexion, visualización y grabación
■ Alimentación: 12V CC /900 mA (1.5 A recomendado)
■ Temperatura de trabajo de 0°C ~ +50°C
■ Grado de protección IP66
■ Dimensiones: 100 x 104 x 229 mm
■ Peso: 1,2 Kg
■ Soporte incluido
|  | Precio unidad | 526.1593 | 818.47
NAP-142 | NAP-142
■ Cámara IP Napco® compacta a color con software y protocolos de red
| Cámaras | ■ Conectable directamente en un puerto de red RJ-45
| IP - WEB + accesorios | ■ Totalmente autónoma, ya que no precisa de ordenador en el lugar de la instalación
■ Incluye videosensor y entrada de alarma con funciones de transmisión
■ Óptica de gran angular 118° de visión
■ Resolución de 640 x 480
■ Soporte de montaje para mesa, pared o techo
■ Posibilidad de visión de las imágenes en PC o en PDA
|  | Precio unidad | 292.7636 | 455.41
SAM-1319 | SAM-1319
| Cámaras | Especificaciones sujetas a cambios
Mini Cámaras
■ Mini cámara color miniatura para interior AirSpace®
■ Sensor CCD 1/3" Sony® Super HAD
■ Resolución de 580 líneas
■ Señal de salida 1 v p/p BNC
■ Óptica fija 3,7 mm
■ Sensibilidad 0,00035 lux
■ Relación señal ruido: 52 - 60 dB
■ Menú en pantalla
■ Sense Up 32X, AGC
■ Alimentación: 12V CC /90 mA
■ Temperatura de trabajo: -10°C ~ +50°C
■ Dimensiones: 36,5 x 37,5 x 20 mm
■ peso: 47 g
|  | Precio unidad | 175.3843 | 272.82
SAM-1318 | SAM-1318
| Cámaras | Especificaciones sujetas a cambios
Mini Cámaras
■ Mini cámara color miniatura para interior AirSpace®
■ Sensor CCD 1/3" Sony® Super HAD
■ Resolución de 580 líneas
■ Señal de salida 1 v p/p BNC
■ Óptica fija 3,7 mm
■ Sensibilidad 0,00035 lux
■ Relación señal ruido: 52 - 60 dB
■ Sense Up 32X, AGC
■ Alimentación: 12V CC /90 mA
■ Temperatura de trabajo: -10°C ~ +50°C
■ Dimensiones: 36,5 x 37,5 x 20 mm
■ peso: 47 g
|  | Precio unidad | 165.42 | 257.32
SAM-1317 | SAM-1317
| Cámaras | Especificaciones sujetas a cambios
Mini Cámaras
■ Mini cámara color miniatura para interior AirSpace®
■ Sensor CCD 1/3" Sony® Super HAD
■ Resolución de 480 líneas
■ Señal de salida 1 v p/p BNC
■ Óptica fija PIN-HOLE 3,7 mm
■ Sensibilidad 0,00035 lux
■ Relación señal ruido: 52 - 60 dB
■ Sense Up 32X, AGC
■ Alimentación: 12V CC /90 mA
■ Temperatura de trabajo: -10°C ~ +50°C
■ Dimensiones: 36,5 x 37,5 x 20 mm
■ peso: 47 g
|  | Precio unidad | 127.5557 | 198.42
SAM-1363 | SAM-1363
| Cámaras | Especificaciones sujetas a cambios
Mini Cámaras
■ Mini cámara color miniatura para interior AirSpace®
■ Sensor CCD 1/3" Sony® Super HAD
■ Resolución de 540 líneas
■ Señal de salida 1 v p/p BNC
■ Óptica fija 1,8 mm gran angular
■ Sensibilidad 0,1 lux
■ Relación señal ruido: >50 dB
■ Menú en pantalla, Balance de blancos, AGC, BLC
■ Máscaras de privacidad 4 zonas
■ Alimentación: 12V CC /120 mA
■ Temperatura de trabajo: -10°C ~ +50°C
■ Dimensiones: 23 x 23 x 25 mm
■ peso: 80 g
|  | Precio unidad | 83.7064 | 130.21
SAM-1364 | SAM-1364
| Cámaras | Especificaciones sujetas a cambios
Mini Cámaras
■ Mini cámara color miniatura para interior AirSpace®
■ Sensor CCD 1/3" Sony® Super HAD
■ Resolución de 540 líneas
■ Señal de salida 1 v p/p BNC
■ Óptica Sharp® PIN-HOLE 3,7 mm
■ Sensibilidad 0,1 lux
■ Relación señal ruido: >50 dB
■ Menú en pantalla, Balance de blancos, AGC, BLC
■ Máscaras de privacidad 4 zonas
■ Alimentación: 12V CC /120 mA
■ Temperatura de trabajo: -10°C ~ +50°C
■ Dimensiones: 23 x 23 x 25 mm
■ peso: 80 g
|  | Precio unidad | 79.7207 | 124.01
SAM-1362 | SAM-1362
| Cámaras | Especificaciones sujetas a cambios
Mini Cámaras
■ Mini cámara color miniatura para interior AirSpace®
■ Sensor CCD 1/3" Sony® Super HAD
■ Resolución de 540 líneas
■ Señal de salida 1 v p/p BNC
■ Óptica fija de 4 mm
■ Sensibilidad 0,1 lux
■ Relación señal ruido: >50 dB
■ Menú en pantalla, Balance de blancos, AGC, BLC
■ Máscaras de privacidad 4 zonas
■ Alimentación: 12V CC /120 mA
■ Temperatura de trabajo: -10°C ~ +50°C
■ Dimensiones: 23 x 23 x 35 mm
■ peso: 80 g
|  | Precio unidad | 79.7207 | 124.01
CTD-27 | CTD-27
■ Mini cámara color CCTV Direct
| Cámaras | ■ Sensor CCD 1/3” Sony®
| Mini Cámaras | ■ Resolución: 480 Líneas
■ Óptica PIN-HOLE 3,7 mm, 78° diagonal
■ Iluminación mínima: 0,1 lux F1.2
■ Relación señal ruido: >48 dB
■ Alimentación: 12V CC /120mA
■ Temperatura de trabajo: -10°C ~ +45°C
■ Para interiores
■ Dimensiones 44 x 46 mm
■ Soporte de lira orientable
■ Facilmente camuflable
|  | Precio unidad | 61.7786 | 96.1
CTD-28 | CTD-28
■ Mini cámara color CCTV Direct
| Cámaras | ■ Sensor CCD 1/3” Sony®
| Mini Cámaras | ■ Resolución: 480 Líneas
■ Óptica fija 3,6 mm, 78° diagonal
■ Iluminación mínima: 0,1 lux F1.2
■ Relación señal ruido: >48 dB
■ Alimentación: 12V CC /120mA
■ Temperatura de trabajo: -10°C ~ +45°C
■ Para interiores
■ Dimensiones 44 x 46 mm
■ Soporte de lira orientable
■ Facilmente camuflable
|  | Precio unidad | 57.7993 | 89.91
SAM-979 | SAM-979
■ Cámara Color cilíndrica miniatura apta para exterior Air Space
| Cámaras | ■ Sensor CCD 1/3" de Sony® Super HAD II
| Mini Cámaras | ■ Resolución de 500 líneas
■ Óptica varifocal 9 ~ 22 mm
■ Sensibilidad 0,01 lux
■ Control de ganancia automático
■ Alimentación: 12V CC /130 mA
■ Temperatura de trabajo: -10°C ~ +50°C
■ Grado IP67
■ Dimensiones: 31 x 31 x 105 mm
■ peso: 130g
■ Incluye soporte orientable
|  | Precio unidad | 133.5279 | 207.71
SAM-978 | SAM-978
■ Cámara Color cilíndrica miniatura apta para exterior Air Space
| Cámaras | ■ Sensor CCD 1/3" de Sony® Super HAD II
| Mini Cámaras | ■ Resolución de 500 líneas
■ Óptica varifocal 4 ~ 9 mm
■ Sensibilidad 0,01 lux
■ Control de ganancia automático
■ Alimentación: 12V CC /130 mA
■ Temperatura de trabajo: -10°C ~ +50°C
■ Grado IP67
■ Dimensiones: 31 x 31 x 105 mm
■ peso: 130g
■ Incluye soporte orientable
|  | Precio unidad | 133.5279 | 207.71
SAM-981 | SAM-981
■ Cámara Color cilíndrica miniatura apta para exterior Air Space
| Cámaras | ■ Sensor CCD 1/3" de Sony® Super HAD
| Mini Cámaras | ■ Resolución de 380 líneas
■ Óptica varifocal 9 ~ 22 mm
■ Sensibilidad 0,1 lux
■ Control de ganancia automático
■ Alimentación: 12V CC /130 mA
■ Temperatura de trabajo: -10°C ~ +50°C
■ Grado IP67
■ Dimensiones: 31 x 31 x 105 mm
■ peso: 130g
■ Incluye soporte orientable
|  | Precio unidad | 38.3529 | 59.66
SAM-980 | SAM-980
■ Cámara Color cilíndrica miniatura apta para exterior Air Space
| Cámaras | ■ Sensor CCD 1/3" de Sony® Super HAD
| Mini Cámaras | ■ Resolución de 380 líneas
■ Óptica varifocal 4 ~ 9 mm
■ Sensibilidad 0,1 lux
■ Control de ganancia automático
■ Alimentación: 12V CC /130 mA
■ Temperatura de trabajo: -10°C ~ +50°C
■ Grado IP67
■ Dimensiones: 31 x 31 x 105 mm
■ peso: 130g
■ Incluye soporte orientable
|  | Precio unidad | 110.6229 | 172.08
SAM-962 | SAM-962
■ Cámara Día/Noche con IR, para interior, Air Space
| Cámaras | ■ Sensor CCD 1/3" de Sharp® alta sensibilidad
| Mini Cámaras | ■ Resolución de 530 líneas
■ Óptica fija de 3,6 mm
■ Cambio Día/Noche electrónico
■ Sensibilidad 0,5 lux IR off
■ IR: 9 leds (ajustables), 10 metros de alcance, 35°
■ Menú en pantalla, máscaras de privacidad (4), BLC, Balance de blancos, modo espejo y videosensor
■ Alimentación 12V CC /200 mA
■ Temperatura de trabajo -10°C ~ +50°C
■ Dimensiones 37 x 37 mm
■ Peso: 100g
■ Fácilmente camuflable
■ Incluye soporte orientable
|  | Precio unidad | 85.6993 | 133.31
SAM-963 | SAM-963
■ Cámara Día/Noche con IR, para interior, Air Space
| Cámaras | ■ Sensor CCD 1/3" de Sharp® alta sensibilidad
| Mini Cámaras | ■ Resolución de 380 líneas
■ Óptica fija de 3,6 mm
■ Cambio Día/Noche electrónico
■ Sensibilidad 0,1 lux IR off
■ IR: 9 leds, 10 metros de alcance
■ Máscaras de privacidad (4), BLC, Balance de blancos, modo espejo y videosensor
■ Alimentación 12V CC /200 mA
■ Temperatura de trabajo -10°C ~ +50°C
■ Dimensiones 37 x 37 mm
■ Peso: 100g
■ Fácilmente camuflable
■ Incluye soporte orientable
|  | Precio unidad | 64.7679 | 100.75
SAM-137 | SAM-137
■ Cámara Color cilíndrica miniatura para interior Air Space
| Cámaras | ■ Sensor CCD 1/3" Sony® Super HAD
| Mini Cámaras | ■ Resolución de 540 líneas
■ Señal de salida 1 v p/p BNC
■ Óptica Semi Pin-Hole de 3,7 mm
■ Sensibilidad 0,1 lux
■ Relación señal ruido: >50 dB
■ Menú en pantalla, Balance de blancos, AGC, BLC
■ Alimentación: 12V CC /120 mA
■ Temperatura de trabajo: -10°C ~ +50°C
■ Dimensiones: Ø21 x 58 mm
■ peso: 60 g
|  | Precio unidad | 85.6993 | 133.31
SAM-317 | SAM-317
■ Cámara COLOR con gran angular para interior, Air Space
| Cámaras | ■ Sensor CCD 1/3" de Sony®
| Mini Cámaras | ■ Resolución de 420 líneas
■ Óptica gran angular de 3,6 mm. 150° diagonal
■ Sensibilidad 0,1 lux F1.2
■ Alimentación 12V CC /120 mA
■ Temperatura de trabajo -10°C ~ +50°C
■ Dimensiones 36 x 40 x 41 mm
■ Peso: 80g
■ Fácilmente camuflable
|  | Precio unidad | 35.0743 | 54.56
SAM-179 | SAM-179
■ Cámara Color para interior, Air Space
| Cámaras | ■ Sensor CCD 1/4" Sony®
| Mini Cámaras | ■ Resolución de 420 líneas
■ Óptica PIN-HOLE de 3,7 mm
■ Sensibilidad 0,1 lux, F1.2
■ Alimentación: 12V CC /120 mA
■ Temperatura de trabajo –10°C + 50°C
■ Dimensiones 36 x 40 x 41 mm
■ Peso: 55g
■ Fácilmente camuflable
|  | Precio unidad | 39.8636 | 62.01
CTD-29 | CTD-29
■ Mini domo de empotrar antivandálico color CCTV Direct
| Cámaras | ■ Sensor CCD 1/3” Sony® High Resolution
| Mini Domos | ■ Resolución: 520 Líneas
■ Óptica PIN-HOLE 3,7 mm, 90° diagonal
■ Iluminación mínima: 0,8 lux
■ Relación señal ruido: >48 dB
■ Alimentación: 12V CC /120mA
■ Temperatura de trabajo: -10°C ~ +45°C
■ Para interiores
■ Antivandálico en aluminio color plata
■ Dimensiones Ø86 x 53 mm
■ Orientable 360° horizontales y 120° verticales
|  | Precio unidad | 74.7321 | 116.25
CTD-3 | CTD-3
■ Mini domo de empotrar antivandálico color CCTV Direct
| Cámaras | ■ Sensor CCD 1/3” Sony® High Resolution
| Mini Domos | ■ Resolución: 520 Líneas
■ Óptica fija 3,6 mm, 90° diagonal
■ Iluminación mínima: 1 lux
■ Relación señal ruido: >48 dB
■ Alimentación: 12V CC /120mA
■ Temperatura de trabajo: -10°C ~ +45°C
■ Para interiores
■ Antivandálico en aluminio color plata
■ Dimensiones Ø86 x 58 mm
■ Orientable 360° horizontales y 120° verticales
|  | Precio unidad | 69.3579 | 107.89
CTD-31 | CTD-31
■ Mini domo de empotrar antivandálico color CCTV Direct
| Cámaras | ■ Sensor CCD 1/3” Sony® High Resolution
| Mini Domos | ■ Resolución: 520 Líneas
■ Óptica fija 3,6 mm, 90° diagonal
■ Iluminación mínima: 1 lux
■ Relación señal ruido: >48 dB
■ Alimentación: 12V CC /130mA
■ Temperatura de trabajo: -10°C ~ +45°C
■ Para interiores
■ Antivandálico en aluminio color plata
■ Dimensiones Ø99 x 50 mm
■ Orientable 360° horizontales y 120° verticales
|  | Precio unidad | 68.7536 | 106.95
CTD-30 | CTD-30
■ Mini domo antivandálico color CCTV Direct
| Cámaras | ■ Sensor CCD 1/3” Sony® High Resolution
| Mini Domos | ■ Resolución: 520 Líneas
■ Óptica fija 3,6 mm, 90° diagonal
■ Iluminación mínima: 0,5 lux F2.0
■ Relación señal ruido: >48 dB
■ Alimentación: 12V CC /120mA
■ Temperatura de trabajo: -10°C ~ +50°C
■ Para interiores
■ Antivandálico en aluminio color plata
■ Dimensiones Ø54 x 92 mm
■ Soporte de pared/techo
■ Orientable 360° horizontales y 120° verticales
|  | Precio unidad | 68.76 | 106.96
SAM-1108 | SAM-1108
■ Cámara con intensificador de luminosidad
| Cámaras | ■ CCD 1/3" Sony® Super HAD con módulo procesador digital de señal Hitachi®
| Visión en oscuridad sin IR | ■ Sensibilidad 0,001 lux F1.2
■ Conversor de 12 bits para ampliar la sensibilidad a 0,00045 lux en modo Sens-Up
■ Se le puede añadir iluminación infrarroja mediante focos opcionales SAM-1081
■ Filtro mecánico removible
■ 540 líneas de resolución
■ Óptica auto-iris varifocal con corrección de infrarrojos de 5 a 50 mm
■ Zoom digital 8X
■ Circuito intensificador con reducción de ruido avanzada
■ Menú en pantalla configurable mediante botones, permite ajustar múltiples opciones de la cámara
■ Videosensor de movimiento y 4 máscaras de privacidad configurables
■ Alimentación 12V CC - 24V CA
■ Grado de protección IP66
■ Temperatura de trabajo de -10°C a +50°C
*Especificaciones sujetas a cambios sin previo aviso
|  | Precio unidad | 352.7679 | 548.75
SAM-1112 | SAM-1112
■ Nueva cámara que ve en la oscuridad sin iluminación infrarroja
| Cámaras | ■ Cámara intemperie color día noche (filtro mecánico removible)
| Visión en oscuridad sin IR | ■ 560 líneas de resolución
■ Nuevo CCD Sony® Super HAD con módulo Hitachi®
■ Conversor de 12 bits para ampliar la sensibilidad 0,001 Lux f1.2 modo filtro y 0,00045 Lux f1.2 (sens up)
■ Óptica Tamron® auto-iris varifocal con corrección de infrarrojos de 2,9 a 10mm f1.2.
■ Circuito intensificador con reducción de ruido avanzada
■ Filtro virtual 3D que permite reducción de compresión en los DVRs
■ Grado de protección IP-68
■ Soporte y tornillería inoxidable con paso de los cables por el interior
■ Alimentación 12V CC /190mA.
■ Temperatura de trabajo de -10°C a +50°C
■ Dimensiones Ø75 x 216mm
■ Peso 500g
|  | Precio unidad | 232.6821 | 361.95
SAM-1077 | SAM-1077
■ Cámara con intensificación de luminosidad
| Cámaras | ■ CCD 1/3" Sony® Super HAD con módulo procesador digital de señal Hitachi®
| Visión en oscuridad sin IR | ■ Sensibilidad 0,01 lux F1.2
■ Conversor de 12 bits para ampliar la sensibilidad a 0,001 lux en modo Sens-Up
■ Cámara intemperie Color-B/N (filtro visión B/N)
■ 540 líneas de resolución
■ Control de Iris Auto-Iris DC
■ Circuito digital de reducción de ruido
■ Menú en pantalla configurable mediante botones
■ Videosensor de movimiento y 4 máscaras de privacidad configurables
■ Alimentación 12V CC - 24V CA /100 mA
■ Temperatura de trabajo de -10°C a +50°C
■ Dimensiones 130 x 60 x 50 mm
■ Peso 400 g
|  | Precio unidad | 64.0929 | 99.7
SAM-1012A | SAM-1012A
■ Soporte de pared para los domos SAM-1251 /1255 /1257 /1262
Cámaras
Visión en oscuridad sin IR
|  | Precio unidad | 25.9071 | 40.3
SAM-704 | SAM-704
■ Contenedor para exterior en fundición de aluminio
| Carcasas, focos, soport. | ■ Con apertura superior y entrada de cables por el soporte (2 prensaestopas PGA-13.5 de 5 a 8,8 mm.)
| Carcasas | ■ Grado de protección IP68
■ Con calefactor a 220V CA
■ Dimensiones útiles interiores para cámaras: 95 x 70 x 240 mm
■ Bandeja soporte cámara ajustable
■ Dimensiones exteriores: 127 x 124 x 390 mm (sin soporte)
■ Soporte incluido y anclajes adicionales para focos infrarrojos
|  | Precio unidad | 84.0664 | 130.77
|  | Con c�mara (Precio unidad) | 75.735 | 117.81
SAM-547 | SAM-547
Accesorio limpia cristal para la carcasa modelo SAM-546
Carcasas, focos, soport.
Carcasas
|  | Precio unidad | 32.2843 | 50.22
SAM-546 | SAM-546
■ Contenedor de aluminio para exteriores
| Carcasas, focos, soport. | ■ Con calefactor a 220V CA
| Carcasas | ■ Grado de protección IP66
■ Dimensiones útiles: 320x105x100mm
|  | Precio unidad | 45.7457 | 71.16
|  | Con c�mara (Precio unidad) | 27.1029 | 42.16
SAM-545 | SAM-545
■ Contenedor de aluminio para exteriores
| Carcasas, focos, soport. | ■ Con calefactor y ventilador
| Carcasas | ■ Para cámaras con o sin zoom
■ Apertura superior
■ Tipo PELCO
■ Alimentación 220V CA
■ Grado de protección IP65
■ Dimensiones: 390x142x115 mm
|  | Precio unidad | 40.1014 | 62.38
|  | Con c�mara (Precio unidad) | 20.3271 | 31.62
SAM-556 | SAM-556
■ Contenedor para exteriores con soporte incluido
| Carcasas, focos, soport. | ■ Cableado a través del soporte
| Carcasas | ■ Ventilador y calefactor interno
■ Grado de protección IP44
■ Iluminación infrarroja de alcance de hasta 70/90 metros
■ Activación automática 3-5 lux
■ Alimentación: 80V ~ 240V CA
■ Dimensiones: 450 x 135 x 158 mm
■ Máxima longitud de cámara 250 mm
■ Incluye alimentación 12V /500mA para cámara
|  | Precio unidad | 257.0143 | 399.8
SAM-544 | SAM-544
■ Contenedor de aluminio para exteriores con calefactor
| Carcasas, focos, soport. | ■ Para cámaras sin zoom y de óptica de hasta Ø39mm
| Carcasas | ■ Con foco IR de 12 LEDS de 8 mm y 10 LEDS de 4 mm.
■ Alcance hasta 15 metros y apertura de 20°
■ Tipo PELCO
■ Apertura superior
■ Alimentación infrarrojos: 12V CC /440 mA
■ Alimentación calefactor 220V
■ Grado de protección IP65
■ Dimensiones: 390 x 142 x 115 mm
■ No apta para ópticas gran angular
|  | Precio unidad | 55.2857 | 86
|  | Con c�mara (Precio unidad) | 43.245 | 67.27
SAM-543 | SAM-543
■ Contenedor de aluminio para exteriores
| Carcasas, focos, soport. | ■ Con calefactor
| Carcasas | ■ Para cámaras con o sin zoom
■ Apertura superior
■ Alimentación 220V CA
■ Grado de protección IP65
■ Tipo PELCO
■ Dimensiones: 390 x 142 x 115 mm
|  | Precio unidad | 34.1229 | 53.08
|  | Con c�mara (Precio unidad) | 16.9393 | 26.35
SAM-542 | SAM-542
■ Contenedor de aluminio para interiores
| Carcasas, focos, soport. | ■ Para cámaras con o sin zoom
| Carcasas | ■ Apertura superior
■ Grado de protección IP65
■ Tipo PELCO
■ Dimensiones: 390 x 142 x 115 mm
|  | Precio unidad | 21.6386 | 33.66
|  | Con c�mara (Precio unidad) | 12.42 | 19.32
SAM-564 | SAM-564
■ Contenedor para exteriores
| Carcasas, focos, soport. | ■ Fabricada en nailon y fibra de vidrio
| Carcasas | ■ Con apertura lateral y entrada de cables por el soporte
■ Con calefactor alimentado a 220V
■ Dimensiones útiles interiores 95 x 80 x 250 mm
■ Dimensiones exteriores: 151 x 140 x 381 mm
■ Solo soporte SAM-550.
|  | Precio unidad | 25.9071 | 40.3
SAM-552 | SAM-552
■ Contenedor de aluminio para exteriores
| Carcasas, focos, soport. | ■ Con apertura lateral y entrada de cables por el soporte
| Carcasas | ■ Calefactor y ventilador
■ Color beige
■ Grado de protección IP65
■ Alimentación 220V CA
■ Dimensiones interiores útiles para cámaras sin zoom: 100 x 75 x 260 mm
■ Dimensiones exteriores: 390 x 142 x 115 mm
■ Solo compatible con soporte SAM-550
|  | Precio unidad | 31.4357 | 48.9
|  | Con c�mara (Precio unidad) | 26.3057 | 40.92
SAM-551 | SAM-551
■ Contenedor de aluminio para interiores
| Carcasas, focos, soport. | ■ Con apertura lateral y entrada de cables por el soporte
| Carcasas | ■ Color beige
■ Dimensiones interiores útiles para cámaras sin zoom: 100 x 75 x 260 mm
■ Dimensiones exteriores: 390 x 142 x 115 mm
■ Solo compatible con soporte SAM-550
|  | Precio unidad | 21.3621 | 33.23
|  | Con c�mara (Precio unidad) | 17.5371 | 27.28
SAM-975 | SAM-975
■ Foco luz blanca de alcance 90m iluminación por leds
| Carcasas, focos, soport. | ■ Construcción robusta para exteriores (soporte de lira orientable)
| Focos de luz blanca | ■ Larga duración
■ Alimentación 220V ca 25W
■ Luz visible 15° apertura (192 leds Ø10)
■ Incluye fotocélula de control
■ Dimensiones 280 x 230 x 170mm
■ Peso 2700g.
■ Temperatura de trabajo desde -20ºC~50ºC
■ Protección IP-65
|  | Precio unidad | 149.4771 | 232.52
SAM-877 | SAM-877
■ Foco luz blanca de alcance 40m
| Carcasas, focos, soport. | ■ Iluminación por leds
| Focos de luz blanca | ■ Construcción robusta de larga duración para exteriores (carcasa de aluminio con ventilador)
■ Luz visible 60° de apertura (99 leds Ø5)
■ Incluye 2 fotocélulas de control
■ Temperatura de trabajo: -20°C ~ +50°C
■ Alimentación 110 ~ 220V CA /30W
■ Dimensiones 260 x 100 x 80 mm
■ Peso 1 Kg
■ Soporte no incluido: recomendado el SAM-541
|  | Precio unidad | 56.8029 | 88.36
SAM-876 | SAM-876
■ Foco luz blanca de alcance 50m
| Carcasas, focos, soport. | ■ Iluminación por leds
| Focos de luz blanca | ■ Construcción robusta de larga duración para exteriores (carcasa de aluminio con ventilador)
■ Luz visible 45° de apertura (146 leds Ø5)
■ Incluye 2 fotocélulas de control
■ Temperatura de trabajo: -20°C ~ +50°C
■ Alimentación 110 ~ 220V CA /35W
■ Dimensiones 260 x 160 x 120 mm
■ Peso 1,6 Kg
■ Soporte no incluido: recomendado el SAM-541
|  | Precio unidad | 76.725 | 119.35
SAM-419 | SAM-419 | Foco infrarrojo de alcance 35 metros
Iluminación por leds
Construcción robusta para exteriores, IP67
| Carcasas, focos, soport. | Larga duración: MTBF 20.000 horas
| Focos infrarrojos | Soporte orientable en todas direcciones
Alimentación 12V CC /500 mA
850nM, 20° de apertura, 30 leds
Incluye cable de 6 metros
Fotocélula de control
Temperatura de trabajo de -20°C a +50°C
Humedad 90%
Dimensiones: 57 x 49 x 77 mm
Peso: 330 g
|  | Precio unidad | 80.1064 | 124.61
CTD-25 | CTD-25
■ Foco infrarrojo CCTVDirect de alcance 150m
| Carcasas, focos, soport. | ■ Iluminación por leds
| Focos infrarrojos | ■ Construcción robusta de larga duración para exteriores
■ 850nM, 10° de apertura (12 leds Ø10)
■ Incluye fotocélula de control
■ Temperatura de trabajo: -10°C ~ +50°C
■ Alimentación 12V CC /900 mA
■ Grado de protección IP66
■ 102 x 127 x 150 mm
■ Soporte de techo/pared incluido
|  | Precio unidad | 68.76 | 106.96
CTD-24 | CTD-24
■ Foco infrarrojo CCTVDirect de alcance 100m
| Carcasas, focos, soport. | ■ Iluminación por leds
| Focos infrarrojos | ■ Construcción robusta de larga duración para exteriores
■ 850nM, 10° de apertura (12 leds Ø10)
■ Incluye fotocélula de control
■ Temperatura de trabajo: -10°C ~ +50°C
■ Alimentación 12V CC /900 mA
■ Grado de protección IP66
■ 85 x 120 x 145 mm
■ Soporte de techo/pared incluido
|  | Precio unidad | 52.8107 | 82.15
CTD-23 | CTD-23
■ Foco infrarrojo CCTVDirect de alcance 50m
| Carcasas, focos, soport. | ■ Iluminación por leds
| Focos infrarrojos | ■ Construcción robusta de larga duración para exteriores
■ 850nM, 45° de apertura (60 leds Ø6)
■ Incluye fotocélula de control
■ Temperatura de trabajo: -10°C ~ +50°C
■ Alimentación 12V CC /500 mA
■ Grado de protección IP55
■ 102 x 127 x 115 mm
■ Soporte de techo/pared incluido
|  | Precio unidad | 31.8921 | 49.61
CTD-22 | CTD-22
■ Foco infrarrojo CCTVDirect de alcance 40m
| Carcasas, focos, soport. | ■ Iluminación por leds
| Focos infrarrojos | ■ Construcción robusta de larga duración para exteriores
■ 850nM, 45° de apertura (48 leds Ø6)
■ Incluye fotocélula de control
■ Temperatura de trabajo: -20°C ~ +50°C
■ Alimentación 12V CC /400 mA
■ Grado de protección IP55
■ 85 x 120 x 115 mm
■ Soporte de techo/pared incluido
|  | Precio unidad | 25.9071 | 40.3
SAM-1125 | SAM-1125
■ Foco infrarrojo de alcance 150m
| Carcasas, focos, soport. | ■ Iluminación por leds
| Focos infrarrojos | ■ Construcción robusta de larga duración para exteriores
■ 850nM, 15° de apertura (162 leds Ø10)
■ Incluye fotocélula de control
■ Temperatura de trabajo: -20°C ~ +50°C
■ Alimentación 220V CA /24W
■ Grado de protección IP65
■ Peso 2,2 Kg
■ Soporte de lira orientable
|  | Precio unidad | 179.37 | 279.02
SAM-1126 | SAM-1126
■ Foco infrarrojo de alcance 120m
| Carcasas, focos, soport. | ■ Iluminación por leds
| Focos infrarrojos | ■ Construcción robusta de larga duración para exteriores
■ 850nM, 30° de apertura (162 leds Ø10)
■ Incluye fotocélula de control
■ Temperatura de trabajo: -20°C ~ +50°C
■ Alimentación 220V CA /24W
■ Grado de protección IP65
■ Peso 2,2 Kg
■ Soporte de lira orientable
|  | Precio unidad | 179.37 | 279.02
SAM-1127 | SAM-1127
■ Foco infrarrojo de alcance 100m
| Carcasas, focos, soport. | ■ Iluminación por leds
| Focos infrarrojos | ■ Construcción robusta de larga duración para exteriores
■ 850nM, 45° de apertura (162 leds Ø10)
■ Incluye fotocélula de control
■ Temperatura de trabajo: -20°C ~ +50°C
■ Alimentación 220V CA /24W
■ Grado de protección IP65
■ Peso 2,2 Kg
■ Soporte de lira orientable
|  | Precio unidad | 179.37 | 279.02
SAM-974 | SAM-974
■ Foco infrarrojo de gran apertura 160º
| Carcasas, focos, soport. | ■ Iluminación efectiva 150 m2 (ideal para montaje en techo en el centro de la sala)
| Focos infrarrojos | ■ Iluminación general sin cercos
■ 850nM
■ Alimentación 12V CC /1A
■ Temperatura de trabajo de -20ºC a +60ºC
■ Diámetro 140 x 87 mm
■ Peso 500 g
■ Protección IP65
|  | Precio unidad | 54.81 | 85.26
SAM-973 | SAM-973
■ Foco infrarrojo de alcance 80m
| Carcasas, focos, soport. | ■ Iluminación por leds
| Focos infrarrojos | ■ Construcción robusta de larga duración para exteriores
■ 850nM, 45° de apertura (96 leds Ø10)
■ Incluye fotocélula de control
■ Temperatura de trabajo: -20°C ~ +50°C
■ Alimentación 220V CA /16W
■ Grado de protección IP65
■ Dimensiones 170 x 130 x 110 mm
■ Peso 900 g
■ Soporte de lira orientable
|  | Precio unidad | 59.7857 | 93
SAM-972 | SAM-972
■ Foco infrarrojo de alcance 50m
| Carcasas, focos, soport. | ■ Iluminación por leds
| Focos infrarrojos | ■ Construcción robusta de larga duración para exteriores
■ 850nM, 40° de apertura (96 leds Ø10)
■ Incluye fotocélula de control
■ Temperatura de trabajo: -20°C ~ +50°C
■ Alimentación 220V CA /16W
■ Grado de protección IP65
■ Dimensiones 170 x 130 x 110 mm
■ Peso 900 g
■ Soporte de lira orientable
|  | Precio unidad | 59.7857 | 93
SAM-971 | SAM-971
■ Foco infrarrojo de alcance 60m
| Carcasas, focos, soport. | ■ Iluminación por leds
| Focos infrarrojos | ■ Construcción robusta de larga duración para exteriores
■ 850nM, 60° de apertura (96 leds Ø10)
■ Incluye fotocélula de control
■ Temperatura de trabajo: -20°C ~ +50°C
■ Alimentación 220V CA /16W
■ Grado de protección IP65
■ Dimensiones 170 x 130 x 110 mm
■ Peso 900 g
■ Soporte de lira orientable
|  | Precio unidad | 59.7857 | 93
SAM-858 | SAM-858
■ Foco infrarrojo de techo de gran apertura 160°
| Carcasas, focos, soport. | ■ Alcance de leds Ø12 metros
| Focos infrarrojos | ■ Iluminación efectiva 120 m² (ideal para montaje en techo en el centro de la sala)
■ Iluminación general sin cercos
■ Diodos leed 850nm IR
■ Alimentación 12V CC /1,5A (Alimentador no incluido)
■ Temperatura de trabajo: -20°C ~ +50°C
■ Dimensiones: Ø118 x 77mm
■ Peso 250g
|  | Precio unidad | 33.5186 | 52.14
SAM-857 | SAM-857
■ Foco infrarrojo de alcance 120m
| Carcasas, focos, soport. | ■ Iluminación por leds
| Focos infrarrojos | ■ Construcción robusta de larga duración para exteriores
■ Carcasa de aluminio con ventilador
■ 850nM, 20° de apertura (25 leds Ø10)
■ Incluye 2 fotocélulas de control
■ Temperatura de trabajo: -20°C ~ +50°C
■ Alimentación 110-220V CA /35W
■ Grado de protección IP63
■ Dimensiones 320 x 160 x 120 mm
■ Peso 1,8 Kg
■ Soporte no incluido: recomendado el SAM-541
|  | Precio unidad | 121.5771 | 189.12
SAM-856 | SAM-856
■ Foco infrarrojo de alcance 100 ~ 150m
| Carcasas, focos, soport. | ■ Iluminación por leds
| Focos infrarrojos | ■ Construcción robusta de larga duración para exteriores
■ Carcasa de aluminio con ventilador
■ 850nM, 30° de apertura (25 leds Ø10)
■ Incluye 2 fotocélulas de control
■ Temperatura de trabajo: -20°C ~ +50°C
■ Alimentación 110-220V CA /30W
■ Grado de protección IP63
■ Dimensiones 260 x 160 x 120 mm
■ Peso 1,6 Kg
■ Soporte no incluido: recomendado el SAM-541
|  | Precio unidad | 115.5986 | 179.82
SAM-855 | SAM-855
■ Foco infrarrojo de alcance 80m
| Carcasas, focos, soport. | ■ Iluminación por leds
| Focos infrarrojos | ■ Construcción robusta de larga duración para exteriores
■ Carcasa de aluminio con ventilador
■ 850nM, 30° de apertura (146 leds Ø5)
■ Incluye 2 fotocélulas de control
■ Temperatura de trabajo: -20°C ~ +50°C
■ Alimentación 110-220V CA /32W
■ Grado de protección IP63
■ Dimensiones 260 x 160 x 120 mm
■ Peso 1,6 Kg
■ Soporte no incluido: recomendado el SAM-541
|  | Precio unidad | 76.725 | 119.35
SAM-854 | SAM-854
■ Foco infrarrojo de alcance 60m
| Carcasas, focos, soport. | ■ Iluminación por leds
| Focos infrarrojos | ■ Construcción robusta de larga duración para exteriores
■ Con soporte de lira orientable
■ 850nM, 30° de apertura (96 leds Ø5)
■ Incluye fotocélula de control
■ Temperatura de trabajo: -20°C ~ +50°C
■ Alimentación 12V CC /700mA
■ Grado de protección IP63
■ Dimensiones 200 x 130 x 100 mm
■ Peso 900g
|  | Precio unidad | 58.7893 | 91.45
SAM-853 | SAM-853
■ Foco infrarrojo de alcance 30m
| Carcasas, focos, soport. | ■ Iluminación por leds
| Focos infrarrojos | ■ Construcción robusta de larga duración para exteriores
■ Con soporte de lira orientable
■ 850nM, 45° de apertura (96 leds Ø5)
■ Incluye fotocélula de control
■ Temperatura de trabajo: -20°C ~ +50°C
■ Alimentación 12V CC - 24V CA /1,5A
■ Consumo 16W
■ Grado de protección IP65
■ Dimensiones 100 x 130 x 140 mm
■ Peso 800g
|  | Precio unidad | 37.8643 | 58.9
CTD-113 | CTD-113
■ Soporte de techo para los domos CTD-103 /105
Carcasas, focos, soport.
Soportes
|  | Precio unidad | 15.2614 | 23.74
CTD-111 | CTD-111
■ Soporte de esquina para las cámaras CTD-86 / 89 / 90 / 91 / 97
Carcasas, focos, soport.
Soportes
|  | Precio unidad | 13.95 | 21.7
CTD-110 | CTD-110
■ Soporte pértiga para las cámaras CTD-86 / 89 / 90 / 91 / 97
Carcasas, focos, soport.
Soportes
|  | Precio unidad | 13.95 | 21.7
SAM-1073 | SAM-1073 | Soporte de pared para los domos de interior SAM-531 /532 /533 /538 /539 /713 /874 /875
Carcasas, focos, soport.
Soportes
|  | Precio unidad | 18.9321 | 29.45
SAM-308 | SAM-308
Soporte de esquina color beige para domos y posicionadores
Carcasas, focos, soport.
Soportes
|  | Precio unidad | 25.5536 | 39.75
SAM-54 | SAM-54
Soporte contenedor con rótula color plata adaptable a las carcasas: SAM-542, 543, 544, 545, 546 y focos infrarrojos
Carcasas, focos, soport.
Soportes
|  | Precio unidad | 6.9429 | 10.8
|  | Con c�mara (Precio unidad) | 4.7829 | 7.44
SAM-904 | SAM-904
Soporte de pared para los domos fijos SAM-538 /539, y para los domos fijos infrarrojos SAM-531 /532 /533 /713 /874 /875
Carcasas, focos, soport.
Soportes
|  | Precio unidad | 1.9929 | 3.1
SAM-765 | SAM-765
■ Accesorio abrazadera para soporte carcasa en mástil
| Carcasas, focos, soport. | ■ Máximo 140 mm, mínimo 90mm
| Soportes | ■ Consta de dos platinas que se unen con esparragos roscados
■ Se pueden utilizar por las dos caras
■ Construido en aluminio con acabados en color beige
■ Tornillos galvanizados
■ Para soportes SAM-541, SAM-54 y SAM-763
|  | Precio unidad | 10.9607 | 17.05
SAM-764 | SAM-764
■ Soporte de aluminio plateado para cámara
| Carcasas, focos, soport. | ■ Dimensiones 120 x 60 mm
| Soportes | ■ Carga máxima 1Kg.
|  | Precio unidad | 3.2914 | 5.12
SAM-763 | SAM-763
■ Soporte contenedor con rótula color beige, con nuevo diseño ligeramente curvado
| Carcasas, focos, soport. | ■ adaptable a las carcasas: SAM-542, 543, 544, 545, 546
Soportes
|  | Precio unidad | 7.3736 | 11.47
SAM-549 | SAM-549
■ Accesorio abrazadera para soporte carcasa en mástil
| Carcasas, focos, soport. | ■ Diámetro máximo de 140mm, mínimo 90mm
| Soportes | ■ Construido en aluminio con acabados en color beige
■ Para soportes SAM-541 y SAM-54
|  | Precio unidad | 7.0521 | 10.97
|  | Con c�mara (Precio unidad) | 6.5764 | 10.23
SAM-548 | SAM-548
■ Soporte de techo para carcasas SAM-542, 543, 544, 545, 546
| Carcasas, focos, soport. | ■ Medidas: 350 x 300 mm
| Soportes | ■ Acero, color beige
■ Ajuste horizontal de 360° y vertical de 120°
|  | Precio unidad | 17.3957 | 27.06
|  | Con c�mara (Precio unidad) | 15.7821 | 24.55
SAM-550 | SAM-550
■ Soporte contenedor para carcasas SAM-551, SAM-552 y SAM-564
| Carcasas, focos, soport. | ■ Color beige
| Soportes | ■ Ajuste horizontal de 360° y vertical de 120°
■ Carga máxima 10Kg
■ Permite el paso de cables por su interior
|  | Precio unidad | 12.2914 | 19.12
|  | Con c�mara (Precio unidad) | 8.7621 | 13.63
SAM-541 | SAM-541
Soporte contenedor con rótula color beige adaptable a las carcasas: SAM-542, 543, 544, 545, 546
Carcasas, focos, soport.
Soportes
|  | Precio unidad | 6.9429 | 10.8
|  | Con c�mara (Precio unidad) | 5.265 | 8.19
SAM-51 | SAM-51
Soporte plástico de pared para cámara
Carcasas, focos, soport.
Soportes
|  | Precio unidad | 3.0214 | 4.7
|  | Con c�mara (Precio unidad) | 1.7936 | 2.79
SAM-50 | SAM-50
Soporte metálico de pared o techo beige para cámara
Carcasas, focos, soport.
Soportes
|  | Precio unidad | 3.3493 | 5.21
|  | Con c�mara (Precio unidad) | 2.25 | 3.5
SAM-1314 | KIT MONACO
Kits CCTV
Kits
SAM-1313 | KIT CANNES
Kits CCTV
Kits
|  | Precio unidad | 566.9936 | 881.99
SAM-1312 | KIT ST TROPEZ
Kits CCTV
Kits
SAM-1310 | KIT MARSEILLE
Kits CCTV
Kits
|  | Precio unidad | 406.4914 | 632.32
SAM-437 | SAM-437 | Kit profesional COSTA DORADA
■ Compuesto por:
| Kits CCTV | - SAM-982: Cámara Air Space Día/Noche. CCD 1/3" Sony® Super HAD HQ1. 550/600 líneas. 0.05 lux. 12V CC - 24V CA
| Kits | - SAM-762: Alimentador 220V CA - 12V CC /500 mA
- SAM-723: Óptica Air Space 1/3" Auto Iris DC vari-focal 3,5 ~8 mm
- SAM-51: Soporte plástico de pared para interiores
|  | Precio unidad | 162.7007 | 253.09
SAM-761 | SAM-761 | Kit profesional COSTA DE AZAHAR
■ Compuesto por:
| Kits CCTV | - LG-19: Cámara LG Día/Noche. CCD 1/3" Sony® Super HAD. 520 líneas. 0.4/0.1 lux F1.0.
| Kits | - SAM-837: Óptica Air Space 1/3" Auto Iris DC vari-focal 3 ~ 8 mm
- SAM-716: Alimentador 220V CA - 12V CC /1250 mA
- SAM-544: Contenedor para exteriores con IR (15 metros, 20°) y calefactor interno
- SAM-541: Soporte con rótula para contenedores
|  | Precio unidad | 258.9429 | 402.8
SAM-573 | SAM-573 | Kit profesional COSTA DE MARFIL
■ Compuesto por:
| Kits CCTV | - SAM-983: Cámara Air Space color día/noche. CCD 1/3" Sony® Super HAD II. 530/580 líneas. 0.01 lux 12Vcc
| Kits | - SAM-723: Óptica Air Space 1/3" Auto Iris DC vari-focal 3.5 ~ 8 mm
- SAM-762: Alimentador 220V CA - 12V CC /500 mA
- SAM-564: Contenedor para exteriores fabricado en nailon y fibra de vidrio
- SAM-550: Soporte para contenedor con ajuste 360°/120° y paso de cables por el interior
|  | Precio unidad | 167.4064 | 260.41
SAM-572 | SAM-572 | Kit profesional COSTA VERDE
■ Compuesto por:
| Kits CCTV | - LG-36: Cámara LG XDI día/noche CCD 1/3" Sony® Super HAD. 570/700 líneas. 0,00003 lux B/N. 230V CA
| Kits | - SAM-723: Óptica Air Space 1/3" Auto Iris DC vari-focal 3.5 ~ 8 mm
- SAM-556: Contenedor para exteriores con soporte, IR (70/90 metros) y calefactor/ventilador internos
|  | Precio unidad | 466.2064 | 725.21
SAM-490 | SAM-490 | Kit profesional COSTA BLANCA
■ Compuesto por:
| Kits CCTV | - SAM-488: Cámara Air Space Día/Noche. CCD 1/3" Sony® Super HAD HQ1. Óptica varifocal 4~9 mm. 550/600 líneas. 0.1/0.005 lux F1.2
| Kits | - SAM-762: Alimentador 220V CA - 12V CC /500 mA
- SAM-543: Contenedor de aluminio para exteriores con calefactor e IP65
- SAM-541: Soporte con rótula para contenedores
|  | Precio unidad | 221.985 | 345.31
SAM-436 | SAM-436 | Kit profesional COSTA DEL SOL
■ Compuesto por:
| Kits CCTV | - SAM-983: Cámara Airspace día/noche. CCD 1/3" Sony® Super HAD II. 530/580 líneas. 0.01 lux. Menú completo
| Kits | - SAM-762: Alimentador 220V CA - 12V CC /500 mA
- SAM-837: Óptica Air Space 1/3" Auto Iris DC vari-focal 3 ~ 8 mm
- SAM-543: Contenedor de aluminio para exteriores con calefactor e IP65
- SAM-541: Soporte con rótula para contenedores
|  | Precio unidad | 165.5936 | 257.59
SAM-435 | SAM-435 | Kit profesional COSTA AZUL
■ Compuesto por:
| Kits CCTV | - LG-47: Cámara LG Día/Noche. CCD 1/3" Sony® Super HAD (DPS). 520 líneas. 0.4 lux F1.0
| Kits | - SAM-837: Óptica Air Space 1/3" Auto Iris DC vari-focal 3 ~ 8 mm
- SAM-543: Contenedor de aluminio para exteriores con calefactor e IP65
- SAM-541: Soporte con rótula para contenedores
|  | Precio unidad | 230.2329 | 358.14
SAM-434 | SAM-434 | Kit profesional COSTA BRAVA
– Compuesto por:
- SAM-1077: Cámara Air Space Día/Noche. CCD 1/3" Sony® Super HAD. 540 líneas. 0.01 lux F1.2. Videosensor y 4 máscaras de privacidad
| Kits CCTV | - SAM-762: Alimentador 220V CA - 12V CC /500mA
| Kits | - SAM-723: Óptica Air Space 1/3" Auto Iris DC vari-focal 3.5 ~ 8 mm
- SAM-543: Contenedor de aluminio para exteriores con calefactor e IP65
- SAM-541: Soporte con rótula para contenedores
|  | Precio unidad | 218.6871 | 340.18
SAM-1181 | SAM-1181
â– Transmisor y receptor por par trenzado de señal VGA, teclado y ratón
| Monitores | â– Necesita 2 cables UTP (4+4 pares) para su funcionamiento
| Accesorios Monitores TFT | â– Alta résolution para monitor hasta 12080x1024.
â– Utiliza los cuatro pares cable UTP/FTP CAT5.
â– Alcance de 100 metros.
â– No necesita alimentación
|  | Precio unidad | 95.6636 | 148.81
SAM-1180 | SAM-1180
■ Convertidor de VGA a vídeo BNC
| Monitores | ■ Soporta NTSC/PAL
| Accesorios Monitores TFT | ■ 1 entrada VGA
■ 2 salidas de vídeo: 1 BNC / 1 VGA
■ Resoluciones: 640 x 480, 800 x 600, 1024 x 768
■ Controles para configuración de tamaño horizontal/vertical, brillo, contraste, saturación, etc.
■ Protección contra transitorios
■ Tamaño compacto
■ Fácil instalación, no requiere drivers
■ Compatible con sistemas MAC
|  | Precio unidad | 57.7929 | 89.9
SAM-1050 | SAM-1050
■ Receptor adicional para el SAM-1049
| Monitores | ■ Incluye alimentador
| Accesorios Monitores TFT | ■ Receptor con salida VGA y control de brillo y contraste
|  | Precio unidad | 109.6136 | 170.51
SAM-1049 | SAM-1049
■ Kit 1 emisor 1 receptor
| Monitores | ■ 1 salida VGA y 4 salidas CAT5 (RJ45) hasta 300 metros
| Accesorios Monitores TFT | ■ Emisor y receptor con alimentadores incluidos
■ Receptor con salida VGA y controles de brillo y contraste
■ Permite resolución de hasta 1600x1200 @85Hz
|  | Precio unidad | 185.3486 | 288.32
SAM-1048 | SAM-1048
■ Kit 1 emisor 1 receptor
| Monitores | ■ 1 salida VGA y 1 salida CAT5 (RJ45) hasta 300 metros
| Accesorios Monitores TFT | ■ Emisor y receptor con alimentadores incluidos
■ Receptor con salida VGA y controles de brillo y contraste
■ Permite resolución de hasta 1600x1200 @85Hz
|  | Precio unidad | 175.3843 | 272.82
SAM-593 | SAM-593
■ Transmisor y receptor por par trenzado de señal VGA
| Monitores | ■ Alta resolución para monitor
| Accesorios Monitores TFT | ■ Alcance 100m
■ No necesita alimentación
|  | Precio unidad | 69.7564 | 108.51
SAM-395 | SAM-395
Soporte para pared para los monitores TFT-LCD
Monitores
Accesorios Monitores TFT
|  | Precio unidad | 29.1536 | 45.35
SAM-351 | SAM-351
Soporte para techo para los monitores TFT-LCD. Regulable desde 70 hasta 110 cm.
Monitores
Accesorios Monitores TFT
|  | Precio unidad | 62.5114 | 97.24
SAM-594 | SAM-594
■ Convertidor de video a VGA, Alta resolución
| Monitores | ■ Soporta NTSC, PAL
| Accesorios Monitores TFT | ■ 1 entrada de vídeo compuesto BNC
■ 2 salidas de vídeo: 1 BNC / 1 VGA
■ Resoluciones: 640x480, 800x600, 1024x768, 1280x1024@60Hz.
■ Opciones de configuración en pantalla
■ Tamaño compacto
■ Fácil instalación, no requiere drivers
|  | Precio unidad | 83.7064 | 130.21
SAM-439 | SAM-439
■ Conversor vídeo compuesto a VGA, para conectar cámaras de CCTV a monitor VGA de PC
| Monitores | ■ Salida de vídeo por RCA
| Accesorios Monitores TFT | ■ Resolución máxima: 1024 x 768
■ Alimentación 6V (incluida)
|  | Precio unidad | 63.2443 | 98.38
|  | Con TFT o DVR AIR SPACE (Precio unidad) | 49.8214 | 77.5
SAM-1260 | SAM-1260
■ Monitor LG® Pantalla TFT Tamaño 20"
| Monitores | ■ Color: negro
| Monitores TFT-LCD gran formato con entrada de vídeo | ■ Panorámico 16:10
■ Resolución máxima: 1600 x 900px
■ Tiempo de respuesta: 5ms
■ Brillo: 300 cd
■ Contraste: 50000:1
■ Soporte color: 24 bits (16,7 millones de colores)
■ Interfaz: Video compuesto, componentes, S-video, HDMI, 2 euroconectores, VGA
■ 488 (ancho) x 384 (alto) x 221 (profundo) mm
■ Color: frontal, parte trasera y peana negro
■ VESA: 100x100 mm
■ Peso neto: 4,8 kg
|  | Precio unidad | 381.4907 | 593.43
SAM-1249 | SAM-1249
■ Soporte de pared reclinable estándar
| Monitores | ■ Para monitores de 26", 32", 37" y 42"
Monitores TFT-LCD gran formato con entrada de vídeo
|  | Precio unidad | 124.74 | 194.04
SAM-1147 | SAM-1147
■ Soporte con brazo articulado
| Monitores | ■ Para los monitores SAM-35
| Monitores TFT-LCD gran formato con entrada de vídeo | ■ 3 puntos de giro
■ Este soporte queda plano en la pared y ofrece un giro e inclinación de hasta 20°
■ Incluye sujetacables para guiar los cables
■ Separación de la pared 70 ~ 410 mm
|  | Precio unidad | 118.5043 | 184.34
SAM-1146 | SAM-1146
■ Soporte con brazo articulado
| Monitores | ■ Para los monitores SAM-35
| Monitores TFT-LCD gran formato con entrada de vídeo | ■ 2 puntos de giro
■ Este soporte queda plano en la pared y ofrece un giro e inclinación de hasta 20°
■ Incluye sujetacables para guiar los cables
■ Separación de la pared 70 ~ 240 mm
|  | Precio unidad | 90.4371 | 140.68
SAM-1145 | SAM-1145
■ Soporte articulado
| Monitores | ■ Para los monitores SAM-35
| Monitores TFT-LCD gran formato con entrada de vídeo | ■ 1 punto de giro
■ Este soporte queda plano en la pared y ofrece un giro e inclinación de hasta 20°
|  | Precio unidad | 69.6471 | 108.34
SAM-3561 | SAM-3561
Soporte de techo, orientable, para monitor LCD 60 Kg.
Monitores
Monitores TFT-LCD gran formato con entrada de vídeo
|  | Precio unidad | 121.7571 | 189.4
SAM-356 | SAM-356
Soporte orientable de pared
| Monitores | Para modelos SAM-352, SAM-353 y SAM-354
Monitores TFT-LCD gran formato con entrada de vídeo
|  | Precio unidad | 318.6964 | 495.75
SAM-671 | SAM-671
■ Monitor LG® Pantalla TFT Tamaño 19"
| Monitores | ■ Color: negro
| Monitores TFT-LCD gran formato con entrada de vídeo | ■ Panorámico 16:10
■ Resolución máxima: 1366 x 768px
■ Tiempo de respuesta: 5ms
■ Brillo: 300 cd
■ Contraste: 20000:1 DFC (Original 1000:1)
■ Soporte color: 24 bits (16,7 millones de colores)
■ Interfaz: Video compuesto, componentes, S-video, 2HDMI, 2 euroconectores, VGA, DVI
■ 455 (ancho) x 363 (alto) x 193 (profundo) mm
■ Color: frontal, parte trasera y peana negro
■ VESA: 100x100 mm
■ Peso neto: 3,8 kg
|  | Precio unidad | 334.8643 | 520.9
SAM-1152 | SAM-1152
■ Monitor LG® Pantalla TFT Tamaño 22"
| Monitores | ■ Color: negro
| Monitores TFT-LCD gran formato con entrada de vídeo | ■ Panorámico 16:10
■ Resolución máxima: 1920 x 1080px
■ Tiempo de respuesta: 5ms
■ Brillo: 300 cd
■ Contraste: 20000:1 DFC (Original 1000:1)
■ Soporte color: 24 bits (16,7 millones de colores)
■ Interfaz: Video compuesto, componentes, S-video, 2HDMI, 2 euroconectores, VGA, DVI
■ 520 (ancho) x 401 (alto) x 193 (profundo) mm
■ Color: frontal, parte trasera y peana negro
■ VESA: 100x100 mm
■ Peso neto: 4,7 kg
|  | Precio unidad | 426.9086 | 664.08
SAM-35 | SAM-35
■ Televisor LG® LCD de 26"
| Monitores | ■ Resolución: 1366 x 768
| Monitores TFT-LCD gran formato con entrada de vídeo | ■ Brillo: 500 cd/m
■ Contraste: 5000:1
■ Ángulo de visión: 178°
■ Tiempo de respuesta: 8ms
■ Conexionado: HDMI /Componentes /Videocompuesto /S-Vídeo /RGB 15 Pins /RS232C /PC Audio IN /Audio digital OUT
■ Tecnología de imagen XD Engine con procesado de 10 bits
■ Filtro digital y reducción de ruido 3D
■ Dimensiones: 672 x 540 x 255 mm
■ Peso: 11 Kg
|  | Precio unidad | 607.5643 | 945.1
SAM-352 | SAM-352
■ Televisor LG® LCD de 32"
| Monitores | ■ Resolución: 1366 x 768
| Monitores TFT-LCD gran formato con entrada de vídeo | ■ Brillo: 450 cd/m
■ Contraste: 5000:1
■ Ángulo de visión: 178°
■ Tiempo de respuesta: 6ms
■ Conexionado: HDMI /Componentes /Videocompuesto /S-Vídeo /RGB 15 Pins /RS232C /PC Audio IN /Audio digital OUT
■ Tecnología de imagen XD Engine con procesado de 10 bits
■ Filtro digital y reducción de ruido 3D
■ Dimensiones: 806.8 x 606.5 x 249 mm
■ Peso: 13.7 Kg
|  | Precio unidad | 686.295 | 1067.57
SAM-353 | SAM-353
■ Televisor LG® LCD de 37"
| Monitores | ■ Resolución: 1366 x 768
| Monitores TFT-LCD gran formato con entrada de vídeo | ■ Brillo: 450 cd/m
■ Contraste: 5000:1
■ Ángulo de visión: 178°
■ Tiempo de respuesta: 6ms
■ Conexionado: HDMI /Componentes /Videocompuesto /S-Vídeo /RGB 15 Pins /RS232C /PC Audio IN /Audio digital OUT
■ Tecnología de imagen XD Engine con procesado de 10 bits
■ Filtro digital y reducción de ruido 3D
■ Dimensiones: 926.6 x 697.6 x 280.5 mm
■ Peso: 20 Kg
|  | Precio unidad | 867.9536 | 1350.15
SAM-354 | SAM-354
■ Televisor LG® LCD de 42"
| Monitores | ■ Resolución: 1366 x 768
| Monitores TFT-LCD gran formato con entrada de vídeo | ■ Brillo: 450 cd/m
■ Contraste: 5000:1
■ Ángulo de visión: 178°
■ Tiempo de respuesta: 5ms
■ Conexionado: HDMI /Componentes /Videocompuesto /S-Vídeo /RGB 15 Pins /RS232C /PC Audio IN /Audio digital OUT
■ Tecnología de imagen XD Engine con procesado de 10 bits
■ Filtro digital y reducción de ruido 3D
■ Dimensiones: 1032.7 x 750 x 287.6 mm
■ Peso: 24.5 Kg
|  | Precio unidad | 964.845 | 1500.87
SAM-883 | SAM-883
■ Sistema de visualización multipantalla configurable
| Monitores | ■ Consta de 4 (2x2) monitores TFT de 40 pulgadas en soporte único
| Paneles Multipantalla | ■ Brillo: 1000 cd/m2
■ Contraste: 1500:1
■ Ángulo de visión: 178° horizontal, 178° vertical
■ 1 entrada para PC, 4 entradas de vídeo compuesto
■ Visualizaciones en pantallas individuales y división de pantallas en cuadrantes PIP/POP/PBP
■ Alimentación 110-240V CA
■ Temperatura de trabajo: 0°C ~ -40°C
■ Dimensiones: 1923 x 1390 mm
■ Aplicable a centros de control, receptoras, exibiciones y demás lugares donde se necesita una visualización en gran formato
|  | Precio unidad | 31489.7721 | 48984.09
SAM-822 | SAM-822
■ Sistema de visualización multipantalla configurable
| Monitores | ■ Consta de 25 (5x5) monitores TFT de 19 pulgadas en soporte único
| Paneles Multipantalla | ■ Brillo: 500 cd/m2
■ Contraste: 700:1
■ Ángulo de visión: 170° horizontal, 170° vertical
■ 1 entrada para PC, 16 entradas de vídeo compuesto
■ Visualizaciones en pantallas individuales y división de pantallas en cuadrantes PIP/POP/PBP
■ Alimentación: 110-240V CA
■ Temperatura de trabajo: 0°C ~ -40°C
■ Dimensiones: 2232 x 1591 mm
■ Aplicable a centros de control, receptoras, exibiciones y demás lugares donde se necesita una visualización en gran formato
|  | Precio unidad | 43846.5086 | 68205.68
SAM-690 | SAM-690
■ Monitor Air Space TFT LCD COLOR 7" con audio
| Monitores | ■ Para montar en sobremesa o portátil de ajuste
| TFT-LCD con entrada de vídeo | ■ 2 entradas de vídeo RCA, 1 entrada de Audio estéreo y 1 salida de audio
■ Resolución: 1440 x 234
■ Brillo: 500cd/m2
■ Funciona con alimentación 12V CC /500 mA (incluida)
■ Dimensiones: 195,7 x 136,2 x 36 mm
■ Diseño extraplano
■ Entradas RCA (pida adaptadores modelo SAM-617 y conectores VID-77)
|  | Precio unidad | 269.055 | 418.53
SAM-1200 | SAM-1200
■ Monitor LG® Pantalla TFT Panorámica tamaño 19"
| Monitores | ■ Brillo (cd/m2): 300
| TFT-LCD sin entrada de vídeo | ■ Contraste: 30.000:1
■ Ángulo de visión: 170°
■ Tiempo de respuesta: 5ms
■ Número de colores: 16.7 millones
■ Frecuencia horizontal: 30 - 83 KHz
■ Frecuencia vertical: 56 - 75 Hz
■ Resolución: 1366 x 768
■ Tipo de señal de vídeo: RGB
■ Conector de entrada 15 Pin D-Sub
■ Dimensiones: 449 x 361 x 183 mm
■ Peso: 2.92 Kg
|  | Precio unidad | 192.2014 | 298.98
SAM-848 | SAM-848
■ Monitor LG® Pantalla TFT Panorámica tamaño 20"
| Monitores | ■ Brillo (cd/m2): 300
| TFT-LCD sin entrada de vídeo | ■ Contraste: 8000:1
■ Ángulo de visión: 170°
■ Tiempo de respuesta: 5ms
■ Número de colores: 16.7 millones
■ Frecuencia horizontal: 30 - 83 KHz
■ Frecuencia vertical: 56 - 75 Hz
■ Resolución: 1680 x 1050
■ Tipo de señal de vídeo: RGB Analógica o Digital
■ Conector de entrada 15 Pin D-Sub o DVI
■ Dimensiones: 466 x 226 x 384 mm
■ Peso: 4.8 Kg
■ Montaje: brazo/pared VESA
|  | Precio unidad | 209.43 | 325.78
SAM-1211 | SAM-1211
■ Monitor Philips® Pantalla TFT Panorámica tamaño 19"
| Monitores | ■ Brillo (cd/m2): 250
| TFT-LCD sin entrada de vídeo | ■ Contraste: 1000:1
■ Ángulo de visión: 176° (H), 179° (V)
■ Tiempo de respuesta: 5ms
■ Número de colores: 16.7 millones
■ Resolución: 1366 x 768
■ Tipo de señal de vídeo: RGB
■ Conector de entrada VGA 15 Pin D-Sub
■ Dimensiones: 444 x 340 x 192 mm
■ Peso: 3,2 Kg
■ Montaje: brazo/pared VESA
|  | Precio unidad | 168.2357 | 261.7
SAM-462 | SAM-462
■ Monitor TFT PHILIPS de 17"
| Monitores | ■ Color: Negro
| TFT-LCD sin entrada de vídeo | ■ Peso: 3.45 kg
■ Tamaño en diagonal: 17"
■ Tamaño visualizable: 17"
■ Tamaño de punto/píxel: 0.264 mm
■ Resolución máxima: 1280 x 1024 / 75 Hz
■ Tiempo de respuesta: 5ms
■ Soporte color: 24 bits (16,7 millones de colores)
■ Interfaz: VGA y DVI-D
■ Alimentación: 110V / 240V CA (50/60 Hz)
■ Consumo eléctrico en funcionamiento: 33W
|  | Precio unidad | 177.2229 | 275.68
SAM-864 | SAM-864
■ Óptica Vari-focal 1/3” AUTO IRIS DC
| Ópticas | ■ Distancia focal 5 ~ 50 mm
| Ópticas 1/3'' aptas para IR | ■ Apertura máxima F 1.6-360
■ Angulo 51,2° ~ 5,7°
■ Dimensiones 44 x 63 x 50.6 mm
■ Peso 190g
Corrección IR
|  | Precio unidad | 72.7521 | 113.17
|  | Con c�mara (Precio unidad) | 63.7779 | 99.21
SAM-863 | SAM-863
■ Óptica Vari-focal 1/3” AUTO IRIS DC
| Ópticas | ■ Distancia focal 2,8 ~ 12 mm
| Ópticas 1/3'' aptas para IR | ■ Apertura máxima F 1.4-360
■ Angulo 95,6° ~ 22,1°
■ Dimensiones 44 x 67,6 x 51,6 mm
■ Peso 160g
Lente no esférica, IR
|  | Precio unidad | 58.7764 | 91.43
|  | Con c�mara (Precio unidad) | 48.8314 | 75.96
SAM-723 | SAM-723
■ Óptica Vari-focal 1/3” AUTO IRIS DC
| Ópticas | ■ Distancia focal 3,0 ~ 8,0 mm
| Ópticas 1/3'' aptas para IR | ■ Apertura máxima F 1.4-360
■ Angulo 113,6° ~ 44,2°
■ Dimensiones Ø38 x 47,6 mm
■ Peso 110g
■ Corrección por infrarrojos, apta para cámaras día y noche
Lente no esférica, IR. NO APTA CON LAS CÁMARAS DE LG®, a excepción de los modelos XDI
|  | Precio unidad | 50.3164 | 78.27
|  | Con c�mara (Precio unidad) | 33.8786 | 52.7
SAM-837 | SAM-837
■ Óptica Vari-focal 1/3” AUTO IRIS DC
| Ópticas | ■ Distancia focal 3,0 ~ 8,0 mm
| Ópticas 1/3'' aptas para IR | ■ Apertura máxima F 1.0-360
■ Angulo 92,4° ~ 34,8°
■ Dimensiones 33 x 46,5 x 43 mm
■ Corrección del desenfoque causado por uso de focos infrarrojos
Lente no esférica, IR
|  | Precio unidad | 62.4086 | 97.08
|  | Con c�mara (Precio unidad) | 43.8364 | 68.19
SAM-1206 | SAM-1206
■ Óptica Vari-focal 1/3” AUTO IRIS DC
| Ópticas | ■ Distancia focal 5 ~ 50 mm
| Ópticas 1/3'' Auto Iris | ■ Apertura máxima F 1.3-360
■ Ángulo 51,59° ~ 5,24°
■ Dimensiones: Ø40,5 x 63,1 mm
■ Sin corrección IR
|  | Precio unidad | 101.7257 | 158.24
SAM-1205 | SAM-1205
■ Óptica Vari-focal 1/3” AUTO IRIS DC
| Ópticas | ■ Distancia focal 2,8 ~ 8 mm
| Ópticas 1/3'' Auto Iris | ■ Apertura máxima F 0.95-360
■ Ángulo 99,52° ~ 35,14°
■ Dimensiones: Ø32,6 x 38,3 mm
■ Sin corrección IR
|  | Precio unidad | 47.2564 | 73.51
SAM-862 | SAM-862
■ Óptica Vari-focal 1/3” AUTO IRIS DC
| Ópticas | ■ Distancia focal 3,5 ~ 8,5 mm
| Ópticas 1/3'' Auto Iris | ■ Apertura máxima F 1.4-360
■ Ángulo 81,9° ~ 35°
■ Dimensiones: 38x44x45,6 mm
■ Peso: 100 g
No apta para Día/Noche, IR
|  | Precio unidad | 26.8007 | 41.69
|  | Con c�mara (Precio unidad) | 21.915 | 34.09
SAM-861 | SAM-861
■ Óptica Vari-focal 1/3” AUTO IRIS DC
| Ópticas | ■ Distancia focal 1,4 ~ 3,1 mm
| Ópticas 1/3'' Auto Iris | ■ Apertura máxima F 1.4-360
■ Angulo 181° ~ 84°
■ Dimensiones: 44 x 70.2 x 51.6 mm
■ Peso: 165g
No apta para IR
|  | Precio unidad | 96.6664 | 150.37
|  | Con c�mara (Precio unidad) | 79.7271 | 124.02
SAM-389 | SAM-389
■ Óptica Vari-focal 1/3” AUTO IRIS DC
| Ópticas | ■ Distancia focal 5 ~ 55 mm
| Ópticas 1/3'' Auto Iris | ■ Apertura máxima F 1.4-360
■ Ángulo 51,3° ~ 5,5°
■ Peso: 100 g
■ Foco y Zoom LOCK
No apta para IR
|  | Precio unidad | 90.8229 | 141.28
|  | Con c�mara (Precio unidad) | 85.545 | 133.07
SAM-1204 | SAM-1204
■ Óptica 1,3 megapixels Vari-focal 1/3” AUTO IRIS DC
| Ópticas | ■ Distancia focal 5 ~ 50 mm
| Ópticas Megapixel | ■ Apertura máxima F 1.6-360
■ Ángulo 51,17° ~ 5,30°
■ Dimensiones: Ø40,5 x 58,6 mm
■ Corrección IR
■ No compatible con las cámaras SAM-882, SAM-895 y SAM-992
|  | Precio unidad | 239.1107 | 371.95
SAM-1202 | SAM-1202
■ Óptica 3 megapixels Vari-focal 1/2” AUTO IRIS DC
| Ópticas | ■ Distancia focal 3,8 ~ 13 mm
| Ópticas Megapixel | ■ Apertura máxima F 1.4-360
■ Ángulo 71,47° ~ 21,18°
■ Dimensiones: Ø45,7 x 64,2 mm
■ Sin corrección IR
■ No compatible con las cámaras SAM-882, SAM-895 y SAM-992
|  | Precio unidad | 138.105 | 214.83
SAM-1201 | SAM-1201
■ Óptica 3 megapixels Vari-focal 1/3” AUTO IRIS DC
| Ópticas | ■ Distancia focal 2,8 ~ 8 mm
| Ópticas Megapixel | ■ Apertura máxima F 1.2-360
■ Ángulo 100° ~ 35°
■ Dimensiones: Ø37,5 x 52 mm
■ Sin corrección IR
■ No compatible con las cámaras SAM-882, SAM-895 y SAM-992
|  | Precio unidad | 99.2057 | 154.32
SAM-1203 | SAM-1203
■ Óptica 3 megapixels Vari-focal 1/3” AUTO IRIS DC
| Ópticas | ■ Distancia focal 2,8 ~ 6 mm
| Ópticas Megapixel | ■ Apertura máxima F 1.3-360
■ Ángulo 101,11° ~ 46,58°
■ Dimensiones: Ø37,5 x 52,3 mm
■ Corrección IR
■ No compatible con las cámaras SAM-882, SAM-895 y SAM-992
|  | Precio unidad | 75.6964 | 117.75
SAM-1074 | SAM-1074
■ Óptica Vari-focal 1/2” Auto-iris DC
| Ópticas | ■ Distancia focal 4,5 ~ 10 mm
| Ópticas Megapixel | ■ Apertura máxima F 1.6-360
■ Angulo 77,6° ~ 37,1°
■ Dimensiones Ø33 x 36,6 mm
■ Corrección IR
*Óptica no compatible con SAM-895, SAM-882 y SAM-992
|  | Precio unidad | 63.7779 | 99.21
SAM-1075 | SAM-1075
■ Óptica Vari-focal 1/2” IRIS MANUAL DC
| Ópticas | ■ Distancia focal 4,5 ~ 10 mm
| Ópticas Megapixel | ■ Apertura máxima F 1.6-360
■ Angulo 77,6° ~ 37,1°
■ Dimensiones Ø33 x 36,6 mm
■ Corrección IR
*Óptica especial para cámaras Megapíxel
|  | Precio unidad | 53.8071 | 83.7
SAM-910 | SAM-910
■ Óptica Vari-focal 1/3” IRIS MANUAL DC
| Ópticas | ■ Distancia focal 3,0 ~ 8,0 mm
| Ópticas Megapixel | ■ Apertura máxima F 1.4-360
■ Angulo 113,6° ~ 44,2°
■ Dimensiones: Ø33 x 50,1 mm
■ Corrección IR
*Óptica especial para cámaras Megapíxel
|  | Precio unidad | 40.2943 | 62.68
|  | Con c�mara (Precio unidad) | 25.9071 | 40.3
SAM-242 | SAM-242
Ópticas intercambiables de 2,5 mm. para mini cámaras/domos
Ópticas
Ópticas para mini cámaras
|  | Precio unidad | 9.9579 | 15.49
SAM-241 | SAM-241
Ópticas intercambiables de 25 mm. para mini cámaras/domos
Ópticas
Ópticas para mini cámaras
|  | Precio unidad | 17.9421 | 27.91
SAM-239 | SAM-239
Ópticas intercambiables de 16 mm. para mini cámaras/domos
Ópticas
Ópticas para mini cámaras
|  | Precio unidad | 7.9714 | 12.4
SAM-238 | SAM-238
Ópticas intercambiables de 12 mm. para mini cámaras/domos
Ópticas
Ópticas para mini cámaras
|  | Precio unidad | 7.9714 | 12.4
SAM-190 | SAM-190
Ópticas intercambiables de 8 mm. para mini cámaras/domos
Ópticas
Ópticas para mini cámaras
|  | Precio unidad | 7.9714 | 12.4
SAM-416 | SAM-416
Ópticas intercambiables de 8 mm. para mini cámaras/domos
Ópticas
Ópticas para mini cámaras
|  | Precio unidad | 11.9571 | 18.6
SAM-133 | SAM-133
Ópticas intercambiables de 6 mm. para mini cámaras/domos
Ópticas
Ópticas para mini cámaras
|  | Precio unidad | 7.9779 | 12.41
SAM-415 | SAM-415
Ópticas intercambiables de 6 mm. para mini cámaras/domos
Ópticas
Ópticas para mini cámaras
|  | Precio unidad | 11.9571 | 18.6
SAM-767 | SAM-767
■ Distribuidor 1 Entrada / 4 Salidas
| Sistemas de control | ■ Opciones de entrada: 1 x RS232 ó 1x RS485
| Amplificadores y distribuidores | ■ Salidas: 4 x RS485
■ Repite las señales de entrada
■ Máxima distancia en cada salida 1200 metros cable par trenzado
■ Posibilidad de conectar en cascada mas equipos distribuidores
■ Entrada por terminales de conexión: RS232 / RS485
■ Salidas: 4 Puertos (Terminales de conexión)
■ Señal de salida: RS485
■ Alimentación: 12V CC /350mA
■ Dimensiones: 133 x 76 X 44 mm
■ Peso: 425 g
|  | Precio unidad | 85.6993 | 133.31
SAM-746 | SAM-746
Distribuidor de video 16 entrada 64 salidas, alimentador incluido para RACK
Sistemas de control
Amplificadores y distribuidores
|  | Precio unidad | 336.8186 | 523.94
SAM-745 | SAM-745
■ Distribuidor/amplificador de video 16 entrada 32 salidas
| Sistemas de control | ■ 16 entradas de vídeo a 32 salidas de vídeo
| Amplificadores y distribuidores | ■ Compensación de amplificación de ganancia de vídeo de 10dB y compensación HF
■ Ajuste de brillo y nitidez, perfecto para su uso con DVRs
■ Rango de transmisión: 1000 metros (con cable coaxial RG59)
■ LED rojo: Power ON/OFF
■ Alimentador incluido para RACK
|  | Precio unidad | 322.3157 | 501.38
SAM-744 | SAM-744
Distribuidor/amplificador de video 8 entrada 16 salidas, alimentador incluido para RACK
Sistemas de control
Amplificadores y distribuidores
|  | Precio unidad | 209.2629 | 325.52
SAM-743 | SAM-743
Distribuidor/amplificador de video 4 entrada 8 salidas, alimentador incluido
Sistemas de control
Amplificadores y distribuidores
|  | Precio unidad | 117.585 | 182.91
SAM-742 | SAM-742
Distribuidor de video 1 entrada 8 salidas, alimentador incluido
Sistemas de control
Amplificadores y distribuidores
|  | Precio unidad | 47.835 | 74.41
SAM-737 | SAM-737
■ Distribuidor (para rack) serie 1 entrada RS232 ó RS485 / 16 salidas RS485
| Sistemas de control | ■ Opciones de entrada: 1 x RS232 ó 1x RS485
| Amplificadores y distribuidores | ■ Salidas 16 x RS485
■ Repite las señales de entrada
■ Máxima distancia en cada salida 1200 metros cable par trenzado
■ Posibilidad de conectar en cascada más equipos distribuidores
■ Entradas por terminales de conexión: RS232 / RS485
■ Selección de tipo de entrada por interruptor
■ Salidas: 16 Puertos (Terminales de conexión)
■ Señal de salida: RS485
■ Alimentación: 12V CC /350mA
■ Dimensiones: 482 x 100 x 44mm (1U)
■ Peso: 1100g
|  | Precio unidad | 169.4057 | 263.52
SAM-736 | SAM-736
■ Distribuidor (para rack) serie 1 entrada RS232 ó RS485 / 8 salidas RS485
| Sistemas de control | ■ Opciones de entrada: 1 x RS232 ó 1x RS485
| Amplificadores y distribuidores | ■ Salidas 8 x RS485
■ Repite las señales de entrada
■ Máxima distancia en cada salida 1200 metros cable par trenzado
■ Posibilidad de conectar en cascada más equipos distribuidores
■ Entrada por terminales de conexión: RS232 / RS485
■ Selección de tipo de entrada por interruptor
■ Salidas: 8 Puertos (Terminales de conexión)
■ Señal de salida: RS485
■ Alimentación: 12V CC /350mA
■ Dimensiones: 482 x 100 x 44mm (1U)
■ Peso: 1060g
|  | Precio unidad | 129.5421 | 201.51
SAM-735 | SAM-735
■ Distribuidor programable de 8 entradas/16 salidas de vídeo
| Sistemas de control | ■ 1U rack
| Amplificadores y distribuidores | ■ Versión profesional, configurable con 8 entradas de video y 16 salidas de video por software, sin puentes para fácil configuración
■ Display LED y 4 botones para ajuste de cada operación
■ Cada entrada de video puede dirigirse a 1-16 salidas de video
■ Memoria que mantiene la configuración en caso de falta de alimentación
■ El canal 16 incluye función secuenciador
■ Tiempo ajustable (1-30 segundos)
■ Nivel entrada video: 0.8 ~ 1.2Vp-p, 75 Ohms
■ Nivel salida video: 1Vp-p (Standard), 75 Ohms
■ Banda: 10hz - 10MHz
■ Alimentación: 12V CC /300mA
■ Dimensiones (mm): 482 x 170 x 44 (Rack standard 1U)
■ Peso: 3500g
|  | Precio unidad | 229.1979 | 356.53
SAM-598 | SAM-598
Amplificador de video 4 entradas 4 salidas, 10 dB de ganancia con ajuste individual de brillo y definición, para hasta 1000m RG-59, alimentación 12CC/24AC 220mA
Sistemas de control
Amplificadores y distribuidores
|  | Precio unidad | 66.2657 | 103.08
SAM-597 | SAM-597
Amplificador de video 1 entrada 1 salida, 10 dB de ganancia con ajuste de brillo y definición, para hasta 1000m RG-59, alimentación 12CC/24AC 100mA
Sistemas de control
Amplificadores y distribuidores
|  | Precio unidad | 28.4014 | 44.18
SAM-596 | SAM-596
Distribuidor de video 1 entrada 4 salidas, alimentador incluido
Sistemas de control
Amplificadores y distribuidores
|  | Precio unidad | 31.8921 | 49.61
SAM-595 | SAM-595
Distribuidor de video 1 entrada 2 salidas miniatura, alimentador incluido
Sistemas de control
Amplificadores y distribuidores
|  | Precio unidad | 19.9286 | 31
SAM-224 | SAM-224
■ Mando controlador para 1 posicionador horizontal vertical
| Sistemas de control | ■ Voltaje de salida seleccionable de 24 a 220 V y ZOOM DC 12V con ajuste de velocidad
| Secuenciadores y controladores | ■ Alimentación 220V
■ Dimensiones: 220x50x300 mm
|  | Precio unidad | 62.1064 | 96.61
SAM-1339 | SAM-1339
| Sistemas de DVR | Especificaciones sujetas a cambios
Accesorios DVR
■ Teclado de control para los DVRs COLOSO EVOLUTION
■ Joystick 3AXIS
■ Comunicación RS232 y RS485
■ Protocolos DVR: DH1, DH2
■ Protocolos domos: DH-SD, Pelco-D/P/D1/P1
■ Control de presets, auto scan, secuencias y recorridos
■ Menú en pantalla
■ Funciones auxiliares
■ Display LCD
■ Temperatura de trabajo de -10°C ~ +55°C
■ Dimensiones: 320 x 190 x 50 mm
■ Peso: 2,5 kg
|  | Precio unidad | 318.8893 | 496.05
SAM-1338 | SAM-1338
| Sistemas de DVR | Especificaciones sujetas a cambios
Accesorios DVR
■ Teclado de control para los DVRs COLOSO EVOLUTION
■ Joystick 3AXIS
■ Comunicación IP, RS232 y RS485
■ Protocolos DVR: DH1, DH2
■ Protocolos domos: DH-SD, Pelco-D/P/D1/P1
■ Control de presets, auto scan, secuencias y recorridos
■ Menú en pantalla
■ Funciones auxiliares
■ Display LCD
■ Temperatura de trabajo de -10°C ~ +55°C
■ Dimensiones: 320 x 190 x 50 mm
■ Peso: 2,5 kg
|  | Precio unidad | 518.1879 | 806.07
SAM-1294 | SAM-1294
Armario Mural Rack de 42U de altura y tamaño exterior en mm de 600 (Ancho) x 800 (Fondo). Los bastidores interiores son configurables en profundidad. Incluye 2 ventiladores en la parte superior. Incluye regleta con 6 enchufes, ruedas con fijación y patas regulables. Color negro, puerta de cristal con cierre y llave. Lados extraibles también con llave.
Sistemas de DVR
Accesorios DVR
|  | Precio unidad | 474.4414 | 738.02
SAM-1092 | SAM-1092 | Regleta negra con 6 enchufes e interruptor. Para montaje en RACK
Sistemas de DVR
Accesorios DVR
|  | Precio unidad | 12.9471 | 20.14
QAR-196 | QAR-196 | Antena exterior para routers SAM-943 y SAM-944
Sistemas de DVR
Accesorios DVR
|  | Precio unidad | 19.0671 | 29.66
SAM-933 | SAM-933 | Tornillos y tuercas especiales para soporte de equipos rack
Sistemas de DVR
Accesorios DVR
|  | Precio unidad | 0.09 | 0.14
SAM-946 | SAM-946 | Caja fuerte metálica para los DVR tamaño RACK 19”. Dimensiones externas: 600 x 550 x 330 mm. Dimensiones útiles: 490 (ancho) x595 (fondo) x160 (alto) Peso: 27 Kg
Sistemas de DVR
Accesorios DVR
|  | Precio unidad | 447.7307 | 696.47
SAM-944 | SAM-944 | Router GPRS 3,5G para DVRs en coches. Libre, admite SIM card de cualquier operador. Conexión RJ45 LAN para conectar cualquier DVR. Redirección de puertos configurable (NAT). Incluye tarjeta WIFI para dar acceso web a dispositivos wifi (LAN). Alimentación 8~30V CC, permite su uso con baterías o en vehículos. GSM cuatribanda 850, 900, 2100 MHz
Sistemas de DVR
Accesorios DVR
|  | Precio unidad | 591.93 | 920.78
SAM-994 | SAM-994 | Caja externa de 8 entradas/salidas de alarma para los DVRs basados en PC. Entradas NC o NA balanceadas con resistencia. Configurable para múltiples cajas de alarma en un solo equipo. Comunicación RS-232 o RS-485 2400 ó 9600 baudios seleccionable. Leds indicadores en el frontal. (especificaciones sujetas a cambios).
Sistemas de DVR
Accesorios DVR
|  | Precio unidad | 121.1079 | 188.39
SAM-935 | SAM-935
Armario Mural Rack de 42U de altura y tamaño exterior en mm de 600 (Ancho) x 600 (Fondo). Los bastidores interiores son configurables en profundidad. Incluye 2 ventiladores en la parte superior. Incluye regleta con 6 enchufes, ruedas con fijación y patas regulables. Color negro, puerta de cristal con cierre y llave. Lados extraibles también con llave.
Sistemas de DVR
Accesorios DVR
|  | Precio unidad | 420.9236 | 654.77
SAM-934 | SAM-934
Armario Mural Rack de 35U de altura y tamaño exterior en mm de 600 (Ancho) x 600 (Fondo). Los bastidores interiores son configurables en profundidad. Incluye 2 ventiladores en la parte superior. Incluye regleta con 6 enchufes, ruedas con fijación y patas regulables. Color negro, puerta de cristal con cierre y llave. Lados extraibles también con llave.
Sistemas de DVR
Accesorios DVR
|  | Precio unidad | 355.1593 | 552.47
SAM-926 | SAM-926 | Panel ciego (tapa frontal) de 3U, para todos los modelos de Rack
Sistemas de DVR
Accesorios DVR
|  | Precio unidad | 6.8786 | 10.7
SAM-925 | SAM-925 | Panel ciego (tapa frontal) de 2U, para todos los modelos de Rack
Sistemas de DVR
Accesorios DVR
|  | Precio unidad | 4.6864 | 7.29
SAM-924 | SAM-924 | Panel ciego (tapa frontal) de 1U, para todos los modelos de Rack
Sistemas de DVR
Accesorios DVR
|  | Precio unidad | 2.79 | 4.34
DEM-510 | DEM-510
Soporte de metal para la organización de cables en racks
Sistemas de DVR
Accesorios DVR
|  | Precio unidad | 8.4729 | 13.18
SAM-880 | SAM-880
■ Teclado de control para los DVRs COLOSO Standard y PRO
| Sistemas de DVR | ■ Joystick de 3 axis
| Accesorios DVR | ■ Permite manejar a distancia todos los controles del panel frontal del DVR y de los Domos conectados a los DVRs
■ Control de hasta 31 DVRs y posibilidad de conectar en cascada hasta 16 teclados
■ Conexión por RS-485 Half-duplex (hasta 1200m)
■ Temperatura de trabajo de -10°C ~ +55°C
■ Alimentación necesaria 12V /1A
|  | Precio unidad | 314.685 | 489.51
SAM-879 | SAM-879
■ Teclado de control para los DVRs COLOSO Standard y PRO
| Sistemas de DVR | ■ Joystick de 2 axis
| Accesorios DVR | ■ Permite manejar a distancia todos los controles del panel frontal del DVR y de los Domos conectados a los DVRs
■ Control de hasta 31 DVRs y posibilidad de conectar en cascada hasta 16 teclados
■ Conexión por RS-485 Half-duplex (hasta 1200m)
■ Temperatura de trabajo de -10°C ~ +55°C
■ Alimentación necesaria 12V /1A
|  | Precio unidad | 45 | 70
SAM-886 | SAM-886
■ Tarjeta de vídeo a VGA para el DVR SAM-885
| Sistemas de DVR | ■ Resolución seleccionable: 800x600 /60Hz, 1024x768 /60Hz, y 1280x1024 /60Hz.
Accesorios DVR
|  | Precio unidad | 28.6071 | 44.5
SAM-784 | SAM-784
Ventilador y rejilla protectora para los armarios rack SAM-771 y 772
Sistemas de DVR
Accesorios DVR
|  | Precio unidad | 7.9714 | 12.4
SAM-773 | SAM-773
Bandeja para los RACKS modelo: SAM-771, 772, 775 y 776
Sistemas de DVR
Accesorios DVR
|  | Precio unidad | 11.3657 | 17.68
SAM-776 | SAM-776
■ Armario Mural Rack de 27U de altura
| Sistemas de DVR | ■ Tamaño exterior en mm: 600 (Ancho) x 600 (Fondo) x 1480 (Alto incluyendo las ruedas)
| Accesorios DVR | ■ Dimensiones útiles internas: 520 mm de fondo
■ Incluye ventilador en la parte superior, dos bandejas, y ruedas
■ Puerta delantera transparente en cristal, con cerradura y llave
■ Puerta trasera metálica con cerradura y llave
■ Los laterales también disponen de cerradura
|  | Precio unidad | 320.0786 | 497.9
SAM-775 | SAM-775
■ Armario Mural Rack de 18U de altura
| Sistemas de DVR | ■ Tamaño exterior en mm: 600 (Ancho) x 600 (Fondo) x 1075 (Alto incluyendo las ruedas)
| Accesorios DVR | ■ Dimensiones útiles internas: 520 mm de fondo
■ Incluye ventilador en la parte superior, dos bandejas, y ruedas
■ Puerta delantera transparente en cristal, con cerradura y llave
■ Puerta trasera metálica con cerradura y llave
■ Los laterales también disponen de cerradura
|  | Precio unidad | 274.0371 | 426.28
SAM-772 | SAM-772
■ Armario Mural Rack de 12U de altura
| Sistemas de DVR | ■ Tamaño exterior en mm: 600 (Ancho) x 545 (Fondo) x 600 (Alto)
| Accesorios DVR | ■ Dimensiones útiles internas: 470 mm de fondo
■ No incluye ventilador en la parte superior, pero admite el ventilador SAM-784
■ Puerta delantera transparente en cristal, con cerradura y llave
■ Puerta trasera metálica con cerradura lateral y amplio espacio para cableado
|  | Precio unidad | 165.0793 | 256.79
SAM-771 | SAM-771
■ Armario Mural Rack de 6U de altura
| Sistemas de DVR | ■ Tamaño exterior en mm: 600 (Ancho) x 545 (Fondo) x 362 (Alto)
| Accesorios DVR | ■ Dimensiones útiles internas: 470 mm de fondo
■ No incluye ventilador en la parte superior, pero admite el ventilador SAM-784
■ Puerta delantera transparente en cristal, con cerradura y llave
■ Puerta trasera metálica con cerradura lateral y amplio espacio para cableado
|  | Precio unidad | 110.4943 | 171.88
SAM-635 | SAM-635
■ Teclado de control para los DVRs COLOSO
| Sistemas de DVR | ■ Posibilidad de conexión tanto por RS-485 como por red TCP-IP
| Accesorios DVR | ■ Permite el control de hasta 99 DVRs
■ Control de Domos
■ Gestión de las alarmas de los DVRs controlados con 4 salidas de relé configurables
■ Bloqueo de teclado por contraseña, múltiples usuarios
|  | Precio unidad | 64.2857 | 100
SAM-433 | SAM-433
■ Caja fuerte metálica para DVRs tamaño rack 19"
| Sistemas de DVR | ■ Dimensiones: 600 x 610 x 330 mm
| Accesorios DVR | ■ Peso: 40 Kg
■ Compatible con todos los DVR comercializados por by DEMES
|  | Precio unidad | 683.4857 | 1063.2
SAM-392 | SAM-392
■ Caja de chapa de acero de 1,5 mm para VCR & DVR
| Sistemas de DVR | ■ Cerradura de seguridad de pistones STS
| Accesorios DVR | ■ Circuito electrónico para avisador luminoso y ventilación reforzada
■ Compuesto de led bicolor
■ Pintado epoxy RAL 7032
■ Dimensiones externas: 570 x 240 x 480 mm
■ Dimensiones útiles de puerta: 425 x 158 mm
■ Dimensiones útiles de fondo: 415 mm
■ Peso: 23 Kg
■ Sólo es compatible con los DVR de sobremesa modelos: SAM-665 y SAM-885
|  | Precio unidad | 444.8443 | 691.98
SAM-860 | SAM-860
■ Tarjeta de salida VGA para los DVR JPEG2000 SAM-823, SAM-824 y SAM-825
| Sistemas de DVR | ■ Se inserta en el interior para disponer de esta salida y poder conectar directamente monitores VGA
| Accesorios DVR | ■ Permite una resolución de hasta 1024x768
|  | Precio unidad | 28.6071 | 44.5
SAM-987 | SAM-987
■ Grabador digital 16 entradas vídeo y audio basado en PC con compresión H-264
| Sistemas de DVR | ■ Bajo consumo de HDD y grán velocidad de transmisión
| Basados en PC 16 canales | ■ Capacidad de hasta 4 discos duros SATA (1 de 320Gb incluido)
■ Posibilidad de conexión cámaras IP
■ Grabadora de DVD/CD
■ Sistema operativo Windows XP Embedded
■ Multitarea Pentaplex
■ Puerto para red IP 10/100/1000 Gigaethernet
■ Salida para monitor VGA de hasta 1.280 x 1.024
■ Opcional 2 ó 4 salidas monitor video compuesto con opciones de matriz y multipantallas con SAM-986 (4 salidas) o SAM-526 (2 salidas)
■ Control de telemetría múltiples protocolos
■ Visualización en pantalla de hasta 16 cámaras 4CIF tiempo real
■ Grabación 16 cámaras (CIF/2CIF) tiempo real, 8 cámaras 4CIF tiempo real ó 16 cámaras 4CIF no tiempo real
■ Videosensor configurable por canal
■ Grabación contínua o por alarma
■ Módulo opcional de entradas de alarma externo
■ Mapas emergentes en alarma
■ Grabación de pre y post alarma
■ Envio de correo electrónico con imágenes en alarma
■ Búsqueda y reproducción avanzada
■ Búsqueda rápida inteligente de eventos, objetos, etc. ■ Conversación remota entre servidores y/o programa cliente
■ Copias y grabación automática de CD/DVD
■ Visualización remota mediante programa cliente, Internet explorer y PDA o teléfono móvil
■ Admite IP fija o dinámica con servidor de DNSs
■ Admite programa de central receptora de alarmas
■ Caja Industrial PC
■ Dimensiones 177 x 483 x 510 mm
■ Compatible Rack (Características sujetas a cambios)
|  | Precio unidad | 2496.2721 | 3883.09
SAM-988 | SAM-988
■ Grabador digital 32 entradas vídeo y audio basado en PC con compresión H-264
| Sistemas de DVR | ■ Bajo consumo de HDD y grán velocidad de transmisión
| Basados en PC 32 canales | ■ Capacidad de hasta 4 discos duros SATA (1 de 320Gb incluido)
■ Posibilidad de conexión cámaras IP
■ Grabadora de DVD/CD
■ Sistema operativo Windows XP Embedded
■ Multitarea Pentaplex
■ Puerto para red IP 10/100/1000 Gigaethernet
■ Salida para monitor VGA de hasta 1.280 x 1.024
■ Opcional 2 ó 4 salidas monitor video compuesto con opciones de matriz y multipantallas con SAM-986 (4 salidas) o SAM-526 (2 salidas)
■ Control de telemetría múltiples protocolos
■ Visualización en pantalla de hasta 32 cámaras 4CIF tiempo real
■ Grabación 32 cámaras (CIF/2CIF) tiempo real, 16 cámaras 4CIF tiempo real ó 32 cámaras 4CIF no tiempo real
■ Videosensor configurable por canal
■ Grabación contínua o por alarma
■ Módulo opcional de entradas de alarma externo
■ Mapas emergentes en alarma
■ Grabación de pre y post alarma
■ Envio de correo electrónico con imágenes en alarma
■ Búsqueda y reproducción avanzada
■ Búsqueda rápida inteligente de eventos, objetos, etc.
■ Conversación remota entre servidores y/o programa cliente
■ Copias y grabación automática de CD/DVD
■ Visualización remota mediante programa cliente, Internet explorer y PDA o teléfono móvil
■ Admite IP fija o dinámica con servidor de DNSs
■ Admite programa de central receptora de alarmas
■ Caja Industrial PC
■ Dimensiones 177 x 483 x 510 mm
■ Compatible Rack (Características sujetas a cambios)
|  | Precio unidad | 3811.6671 | 5929.26
SAM-989 | SAM-989
■ Grabador digital 48 entradas vídeo y audio basado en PC con compresión H-264
| Sistemas de DVR | ■ Bajo consumo de HDD y grán velocidad de transmisión
| Basados en PC 48 canales | ■ Capacidad de hasta 4 discos duros SATA (1 de 320Gb incluido)
■ Posibilidad de conexión cámaras IP
■ Grabadora de DVD/CD
■ Sistema operativo Windows XP Embedded
■ Multitarea Pentaplex
■ Puerto para red IP 10/100/1000 Gigaethernet
■ Salida para monitor VGA de hasta 1.280 x 1.024
■ Opcional 2 ó 4 salidas monitor video compuesto con opciones de matriz y multipantallas con SAM-986 (4 salidas) o SAM-526 (2 salidas)
■ Control de telemetría múltiples protocolos
■ Visualización en pantalla de hasta 48 cámaras 4CIF tiempo real
■ Grabación 48 cámaras (CIF/2CIF) tiempo real, 24 cámaras 4CIF tiempo real ó 32 cámaras 4CIF no tiempo real
■ Videosensor configurable por canal
■ Grabación contínua o por alarma
■ Módulo opcional de entradas de alarma externo
■ Mapas emergentes en alarma
■ Grabación de pre y post alarma
■ Envio de correo electrónico con imágenes en alarma
■ Búsqueda y reproducción avanzada
■ Búsqueda rápida inteligente de eventos, objetos, etc.
■ Conversación remota entre servidores y/o programa cliente
■ Copias y grabación automática de CD/DVD
■ Visualización remota mediante programa cliente, Internet explorer y PDA o teléfono móvil
■ Admite IP fija o dinámica con servidor de DNSs
■ Admite programa de central receptora de alarmas
■ Caja Industrial PC
■ Dimensiones 177 x 483 x 510 mm
■ Compatible Rack (Características sujetas a cambios)
|  | Precio unidad | 5127.1329 | 7975.54
SAM-1360 | SAM-1360
| Sistemas de DVR | Especificaciones sujetas a cambios
Codificación / Descodificación H-264
■ Codificador IP WiFi de señales de video en formato H.264 por hardware modificado
■ 2 entrada de vídeo y audio BNC
■ Audio bidireccional: 1 entrada / 1 salida jack 3,5
■ Compresión de audio G.711
■ Sistema operativo LINUX embedded totalmente estable
■ Procesador TI DaVinci DSP
■ Captura de imágenes en formato JPEG
■ Dual Stream
■ Permite transmitir en HD1 (352x576) /CIF (352x288) /QVGA (320x240) /QCIF (176x144)
■ Videosensor configurable por cámara
■ Detección por perdida de vídeo y enmascaramiento
■ Menú de configuración en pantalla
■ 4 entradas / 2 salidas de alarma
■ Conexión por TCP/IP tarjeta 10/100 RJ-45
■ Visión, configuración y control remoto por TCP/IP con programa cliente y navegador Internet Explorer (compatible también con los navegadores Firefox y Chrome)
■ Posibilidad de enviar alarma y ser conectado a software de receptora de videovigilancia
■ Visualización en teléfonos móviles
■ Ranura SD para grabación local
■ WiFi IEEE 802,11 b/g/n
■ Alimentación 12V CC /<5W
■ Temperatura de trabajo de -10°C ~ +55°C ■ Dimensiones: 132 x 136 x 30 mm
■ Peso: 1 kg
|  | Precio unidad | 318.8893 | 496.05
SAM-1359 | SAM-1359
| Sistemas de DVR | Especificaciones sujetas a cambios
Codificación / Descodificación H-264
■ Codificador IP de señales de video en formato H.264 por hardware modificado
■ 2 entrada de vídeo y audio BNC
■ Audio bidireccional: 1 entrada / 1 salida jack 3,5
■ Compresión de audio G.711
■ Sistema operativo LINUX embedded totalmente estable
■ Procesador TI DaVinci DSP
■ Captura de imágenes en formato JPEG
■ Dual Stream
■ Permite transmitir en HD1 (352x576) /CIF (352x288) /QVGA (320x240) /QCIF (176x144)
■ Videosensor configurable por cámara
■ Detección por perdida de vídeo y enmascaramiento
■ Menú de configuración en pantalla
■ 4 entradas / 2 salidas de alarma
■ Conexión por TCP/IP tarjeta 10/100 RJ-45
■ Visión, configuración y control remoto por TCP/IP con programa cliente y navegador Internet Explorer (compatible también con los navegadores Firefox y Chrome)
■ Posibilidad de enviar alarma y ser conectado a software de receptora de videovigilancia
■ Visualización en teléfonos móviles
■ Ranura SD para grabación local
■ Alimentación 12V CC /<5W
■ Temperatura de trabajo de -10°C ~ +55°C ■ Dimensiones: 132 x 136 x 30 mm
■ Peso: 1 kg
|  | Precio unidad | 229.1979 | 356.53
SAM-1358 | SAM-1358
| Sistemas de DVR | Especificaciones sujetas a cambios
Codificación / Descodificación H-264
■ Codificador IP WiFi de señales de video en formato H.264 por hardware modificado
■ 1 entrada de vídeo BNC
■ Audio bidireccional: 1 entrada / 1 salida jack 3,5
■ Compresión de audio G.711
■ Sistema operativo LINUX embedded totalmente estable
■ Procesador TI DaVinci DSP
■ Captura de imágenes en formato JPEG
■ Dual Stream
■ Permite transmitir en D1 (704x576) /HD1 (352x576) /CIF (352x288) /QVGA (320x240) /QCIF (176x144)
■ Videosensor configurable por cámara
■ Detección por perdida de vídeo y enmascaramiento
■ Menú de configuración en pantalla
■ 4 entradas / 2 salidas de alarma
■ Conexión por TCP/IP tarjeta 10/100 RJ-45
■ Visión, configuración y control remoto por TCP/IP con programa cliente y navegador Internet Explorer (compatible también con los navegadores Firefox y Chrome)
■ Posibilidad de enviar alarma y ser conectado a software de receptora de videovigilancia
■ Visualización en teléfonos móviles
■ Ranura SD para grabación local
■ WiFi IEEE 802,11 b/g/n
■ Alimentación 12V CC /<5W
■ Temperatura de trabajo de -10°C ~ +55°C ■ Dimensiones: 132 x 136 x 30 mm
■ Peso: 1 kg
|  | Precio unidad | 288.9836 | 449.53
SAM-1356 | SAM-1356
| Sistemas de DVR | Especificaciones sujetas a cambios
Codificación / Descodificación H-264
■ Descodificador IP de señales de vídeo de 4 canales de vídeo y audio BNC
■ Decodifica H.264 y MPEG4 y autodetecta el tipo de stream
■ Sistema operativo LINUX embedded totalmente estable
■ Soporta dispositivos como videograbadores, codificadores de vídeo, cámaras IP
■ Decodificación de audio mediante codec G.711
■ Audio bidireccional
■ Soporta división de salida 1/4, pantalla completa y modo secuencia
■ Resolución: D1 (704x576) /HD1 (352x576) /CIF (352x288) /QCIF (176x144)
■ Menos de 0,5 segundos de retraso en la red local
■ 4 entradas / 4 salidas de alarma
■ Conexión por TCP/IP tarjeta 10/100 RJ-45
■ TCP/IP, UDP, DHCP, DNS, NTP
■ Conexiones USB, RS485 y RS232
■ Alimentación 220V 50Hz / 110V 60Hz, 10W
■ Temperatura de trabajo de -10°C ~ +55°C
■ Dimensiones: 375 x 285 x 45 mm (rack 1U)
■ Peso: 2 kg
|  | Precio unidad | 1195.8107 | 1860.15
SAM-1357 | SAM-1357
| Sistemas de DVR | Especificaciones sujetas a cambios
Codificación / Descodificación H-264
■ Codificador IP de señales de video en formato H.264 por hardware modificado
■ 1 entrada de vídeo BNC
■ Audio bidireccional: 1 entrada / 1 salida jack 3,5
■ Compresión de audio G.711
■ Sistema operativo LINUX embedded totalmente estable
■ Procesador TI DaVinci DSP
■ Captura de imágenes en formato JPEG
■ Dual Stream
■ Permite transmitir en D1 (704x576) /HD1 (352x576) /CIF (352x288) /QVGA (320x240) /QCIF (176x144)
■ Videosensor configurable por cámara
■ Detección por perdida de vídeo y enmascaramiento
■ Menú de configuración en pantalla
■ 4 entradas / 2 salidas de alarma
■ Conexión por TCP/IP tarjeta 10/100 RJ-45
■ Visión, configuración y control remoto por TCP/IP con programa cliente y navegador Internet Explorer (compatible también con los navegadores Firefox y Chrome)
■ Posibilidad de enviar alarma y ser conectado a software de receptora de videovigilancia
■ Visualización en teléfonos móviles
■ Ranura SD para grabación local
■ Alimentación 12V CC /<5W
■ Temperatura de trabajo de -10°C ~ +55°C ■ Dimensiones: 132 x 136 x 30 mm
■ Peso: 1 kg
|  | Precio unidad | 219.2271 | 341.02
SAM-1183 | SAM-1183
■ Codificador H264 de 1 canal de señales de vídeo
| Sistemas de DVR | ■ Audio y vídeo simultáneo
| Codificación / Descodificación H-264 | ■ Permite transmitir en resoluciones de hasta D1
■ Conexión por TCP/IP tarjeta 10/100 RJ45
■ Se pueden visualizar las imágenes desde el programa cliente de este producto o por navegador Internet Explorer
■ Posee entradas y salidas de alarma
|  | Precio unidad | 167.5479 | 260.63
SAM-836 | SAM-836
■ Codificador de señales de video en formato H-264 por hardware modificado chip Davinci Texas Instruments®
| Sistemas de DVR | ■ Permite transmitir en resoluciones 4CIF, 2CIF, CIF, QCIF
| Codificación / Descodificación H-264 | ■ Posibilidad de control de domo en protocolos habituales
■ Posee 4 entradas de alarma y 2 salidas de relé
■ Conexión por TCP/IP tarjeta 10/100 RJ-45
■ Bitrate seleccionable de 32kbps a 2Mbps
■ Se puede controlar y visualizar las imágenes desde el mismo programa cliente de los DVR Colosos y/o recibir las imágenes mediante descodificadores
■ Alimentación 5V CC
■ Dimensiones 80 x 40 x 32 mm
■ Temperatura de trabajo de -10°C ~ +55°C
|  | Precio unidad | 217.3757 | 338.14
SAM-835 | SAM-835
■ Codificador y descodificador de señales de video en formato H-264
| Sistemas de DVR | ■ Codificación/descodificación por hardware modificado chip Texas Instruments®
| Codificación / Descodificación H-264 | ■ Permite transmitir y recibir en resoluciones 4CIF, 2CIF, CIF, QCIF
■ Posibilidad de control de domo en protocolos habituales
■ Posee 2 entradas de alarma y 2 salidas de relé
■ Conexión por TCP/IP tarjeta 10/100 RJ-45
■ Bitrate seleccionable de 32kbps a 2Mbps
■ Se puede controlar y visualizar las imágenes desde el mismo programa cliente de los DVR Colosos y/o recibir las imágenes de codificadores
■ También puede recibir las imágenes de cualquier canal de un DVR Coloso
■ Salida de vídeo convencional BNC y de audio jack
■ Alimentación 12V CC /600 mA
■ Dimensiones 196 x 122 x 41.5 mm
■ Temperatura de trabajo de -10°C ~ +55°C
|  | Precio unidad | 430.8879 | 670.27
SAM-834 | SAM-834
■ Descodificador de señales de video en formato H-264
| Sistemas de DVR | ■ Descodifica por hardware modificado chip Texas Instruments®
| Codificación / Descodificación H-264 | ■ Permite recibir resoluciones 4CIF, 2CIF, CIF y QCIF
■ También puede recibir las imágenes de cualquier canal de un DVR Coloso
■ Conexión por TCP/IP tarjeta 10/100 RJ-45
■ Salida de vídeo convencional BNC y de audio jack
■ Alimentación 12V CC /600 mA
■ Dimensiones 196 x 122 x 41.5 mm
■ Temperatura de trabajo de -10°C ~ +55°C
|  | Precio unidad | 402.1393 | 625.55
SAM-1352 | SAM-1352
| Sistemas de DVR | Especificaciones sujetas a cambios
DVR especial para vehículos
■ DVR móvil AirSpace® COLOSO EVOLUTION de 4 canales
■ Soporta GPS
■ Tamaño compacto 1DIN estándar para coche
■ Codificación de vídeo H264 por hardware modificado
■ Codificación de audio G.711
■ Sistema operativo LINUX embedded totalmente estable
■ Gran velocidad de transmisión por Internet
■ Función multiplexora Pentaplex
■ 4 entradas de vídeo y audio
■ 2 salidas de audio
■ Salida de vídeo BNC y salida VGA (mediante RJ45, hasta 1280x1024))
■ Reproducción simultánea de todos los canales
■ Resolución de visualización: D1/4CIF (704x576)
■ Resolución de grabación: D1/4CIF (704x576), HD1 (352x576), 2CIF (704x288), CIF (352x288), QCIF (176x144)
■ Hasta 100 imágenes por segundo: D1 a 25 ips sólo canal 1, resto de resoluciones a 25 ips en canales 2, 3 y 4
■ Capacidad interna para 1 HDD SATA de 2,5" (se vende por separado)
■ Vídeosensor configurable independiente por cámara
■ 7 entradas / 2 salidas de alarma
■ Puerto USB para dispositivos externos
■ Marca de agua para preservar la integridad de los vídeos
■ Posibilidad de enviar alarma, y ser conectado a software de receptora de videovigilancia
■ Enmascaramiento de áreas, alarma por pérdida de vídeo y por ocultación de cámara
■ Conversación de audio bidireccional PC/DVR
■ Envío a FTP programado o en alarma
■ Alimentación: +12V /+24 /+42V, 40W
■ Temperatura de trabajo de -10° ~ +55°
■ Dimensiones: 178 x 220 x 50 mm
■ Peso: 2,1 kg
|  | Precio unidad | 797.2071 | 1240.1
CTD-122 | CTD-122
| Sistemas de DVR | Especificaciones sujetas a cambios
DVRs Digitales 16 IN
■ DVR CCTVDirect® PRO STANDARD de 16 canales
■ Codificación de vídeo H264
■ Gran velocidad de transmisión por Internet
■ Función multiplexora Pentaplex
■ 16 entradas de vídeo
■ 4 entradas de audio / 1 salida de audio
■ 2 salidas de vídeo BNC, 1 salida VGA (1280 x 1024) y 1 salida HDMI (1920 x 1080)
■ Reproducción simultánea de 16 canales
■ Resolución de grabación: D1 y CIF a 25 ips
■ Hasta 400 imágenes por segundo
■ Capacidad interna para 2 HDD SATA (se venden por separado)
■ Resolución, ips y calidad de imagen configurables independientes por cámara
■ Modo de grabación: manual, programada, alarma
■ 16 entradas de alarma / 1 salida de relé
■ Máscara de privacidad, zoom digital, y captura de imágenes
■ 1 puerto RJ45, 2 RS485, 2 USB
■ RS485 multiprotocolo
■ Control remoto por infrarrojos incluido
■ Soporta iPhone, Blackberry, teléfonos Google, Symbian y Windows mobile
■ Servidor web
■ Alimentación 12V (alimentador 220V incluido)
■ Dimensiones: 430 x 384 x 55 mm
|  | Precio unidad | 738.7714 | 1149.2
|  | Con c�mara (Precio unidad) | 706.8729 | 1099.58
CTD-119 | CTD-119
| Sistemas de DVR | Especificaciones sujetas a cambios
DVRs Digitales 16 IN
■ DVR CCTVDirect® GLADIATOR STANDARD de 16 canales
■ Codificación de vídeo H264
■ Gran velocidad de transmisión por Internet
■ Función multiplexora Pentaplex
■ 16 entradas de vídeo
■ 4 entradas de audio / 1 salida de audio
■ 16 salidas de vídeo lazo
■ 2 salidas de vídeo BNC, 1 salida VGA (1280 x 1024) y 1 salida HDMI (1920 x 1080)
■ Reproducción simultánea de 16 canales CIF
■ Resolución de grabación: CIF a 25 ips
■ Hasta 400 imágenes por segundo
■ Capacidad interna para 8 HDD SATA (se venden por separado)
■ Resolución, ips y calidad de imagen configurables independientes por cámara
■ Modo de grabación: manual, programada, alarma
■ 16 entradas de alarma / 4 salidas de relé
■ Máscara de privacidad, zoom digital, y captura de imágenes
■ Marca de agua
■ Grabación redundante
■ Almacenamiento externo mediante E-SATA
■ 1 puerto RJ45, 2 RS485, 2 USB
■ RS485 multiprotocolo
■ Control remoto por infrarrojos incluido
■ Soporta iPhone, Blackberry, teléfonos Google, Symbian y Windows mobile
■ Servidor web
■ Alimentación 100V ~ 230V
■ Dimensiones: 430 x 450 x 90 mm
|  | Precio unidad | 720.0643 | 1120.1
|  | Con c�mara (Precio unidad) | 636.6214 | 990.3
CTD-116 | CTD-116
| Sistemas de DVR | Especificaciones sujetas a cambios
DVRs Digitales 16 IN
■ DVR CCTVDirect® GLADIATOR LITE de 16 canales
■ Codificación de vídeo H264
■ Gran velocidad de transmisión por Internet
■ Función multiplexora Pentaplex
■ 16 entradas de vídeo
■ 4 entradas de audio / 1 salida de audio
■ 2 salidas de vídeo BNC, 1 salida VGA (1280 x 1024) y 1 salida HDMI (1920 x 1080)
■ Reproducción simultánea de 16 canales CIF
■ Resolución de grabación: CIF a 25 ips
■ Hasta 400 imágenes por segundo
■ Capacidad interna para 2 HDD SATA (se venden por separado)
■ Resolución, ips y calidad de imagen configurables independientes por cámara
■ Modo de grabación: manual, programada, alarma
■ 16 entradas de alarma / 1 salida de relé
■ Máscara de privacidad, zoom digital, y captura de imágenes
■ 1 puerto RJ45, 2 RS485, 2 USB
■ RS485 multiprotocolo
■ Control remoto por infrarrojos incluido
■ Soporta iPhone, Blackberry, teléfonos Google, Symbian y Windows mobile
■ Servidor web
■ Alimentación 12V (alimentador 220V CA incluido)
■ Dimensiones: 430 x 260 x 55 mm
|  | Precio unidad | 471.3429 | 733.2
|  | Con c�mara (Precio unidad) | 440.1064 | 684.61
SAM-1323 | SAM-1323
■ DVR AirSpace® COLOSO EVOLUTION LITE de 16 canales
| Sistemas de DVR | ■ Codificación de vídeo H264 por hardware modificado
| DVRs Digitales 16 IN | ■ Codificación de audio G.711
■ Sistema operativo LINUX embedded totalmente estable
■ Sicronización perfecta entre audio y vídeo, al decodificar las señales mediante hardware independiente
■ Gran velocidad de transmisión por Internet: utiliza menos ancho de banda que los anteriores COLOSO y consumen menos recursos de red
■ Función multiplexora Pentaplex
■ 16 entradas de vídeo
■ 4 entradas de audio
■ 16 salidas de vídeo en lazo
■ Salida de vídeo BNC, salida VGA y salida HDMI al mismo tiempo (mismo visionado en las tres salidas)
■ Salida adicional matrix (SPOT) para alarmas y/o secuencia
■ Reproducción simultánea de todos los canales
■ Resolución de visualización: D1/4CIF (704x576)
■ Resolución de grabación en stream principal: D1/4CIF (704x576), CIF (352x288), QCIF (176x144)
■ Hasta 400 imágenes por segundo: D1 (25 ips sólo 2 canales ó 6 ips en todos los canales), CIF (25 ips en todos los canales), QCIF (25 ips en todos los canales
■ Capacidad interna para 2 HDD SATA de hasta 2TB (se vende por separado)
■ Incluye un DVD-RW (si se anula, admite hasta 4 HDD SATA)
■ Servidor Acceso red local e Internet
■ Puede reproducir todas las cámaras a la vez, con una interfaz de búsqueda intuitiva de fácil manejo, incluso con zoom digital sobre las reproducciones
■ Incluye mando a distancia por infrarrojos y ratón USB, además de la posibilidad de controlarlos mediante teclado remoto (Joystick) conectado por TCP/IP o por RS-485
■ Vídeosensor configurable independiente por cámara
■ 16 entradas / 6 salidas de alarma
■ Control de domos en RS485 multiprotocolo
■ Menú de configuración en pantalla mediante entorno gráfico de fácil comprensión
■ Puerto USB para dispositivos externos
■ Watchdog de software y hardware
■ Marca de agua para preservar la integridad de los vídeos
■ Posibilidad de limitar el acceso de usuarios (sin límite de usuarios) a cámaras en modo local y/o remoto
■ Enmascaramiento de áreas, alarma por pérdida de vídeo y por ocultación de cámara
■ Menú de pantalla Multilenguaje
■ Visión, configuración y control remoto por TCP/IP con programa cliente y navegador Internet Explorer (compatible también con los navegadores Firefox y Chrome)
■ Permite hasta 10 conexiones remotas al mismo tiempo
■ Envío de eMails con fotografía adjunta en alarma
■ Envío a FTP programado o en alarma
■ Posibilidad de enviar alarma, y ser conectado a software de receptora de videovigilancia
■ Conversación de audio bidireccional PC/DVR
■ Dos streams: principal y secundario totalmente configurables
■ Visualización en teléfonos móviles Simbian, Blackberry, Windows Mobile e iPhone
■ Posibilidad de IP fija o dinámica mediante servicio Dyndns, NoIP, etc.
■ Puerto E-SATA para dispositivos externos
■ Copia espejo (o redundante) con más de 1 HDD
■ Alimentación 100 ~ 240V CA, 50/60Hz /25W
■ Dimensiones: 400 x 440 x 68 mm
■ Compatible con racks, altura 1,5U
■ Peso: 6 kg (sin contar HDD ni DVD-RW)
|  | Precio unidad | 757.44 | 1178.24
|  | Con c�mara (Precio unidad) | 729.8229 | 1135.28
SAM-1332 | SAM-1332
■ DVR AirSpace® COLOSO EVOLUTION LITE II de 16 canales
| Sistemas de DVR | ■ Codificación de vídeo H264 por hardware modificado
| DVRs Digitales 16 IN | ■ Codificación de audio G.711
■ Sistema operativo LINUX embedded totalmente estable
■ Sicronización perfecta entre audio y vídeo, al decodificar las señales mediante hardware independiente
■ Gran velocidad de transmisión por Internet: utiliza menos ancho de banda que los anteriores COLOSO y consumen menos recursos de red
■ Función multiplexora Pentaplex
■ 16 entradas de vídeo
■ 4 entradas de audio
■ Salida de vídeo BNC, salida VGA y salida HDMI al mismo tiempo (mismo visionado en las tres salidas)
■ Reproducción simultánea de todos los canales
■ Resolución de visualización: D1/4CIF (704x576)
■ Resolución de grabación en stream principal: D1/4CIF (704x576), CIF (352x288), QCIF (176x144)
■ Hasta 400 imágenes por segundo: D1 (25 ips sólo en 2 canales ó 6 ips en todos los canales), CIF (25 ips en todos los canales), QCIF (25 ips en todos los canales
■ Capacidad interna para 1 HDD SATA de hasta 2TB (se vende por separado)
■ Servidor Acceso red local e Internet
■ Puede reproducir todas las cámaras a la vez, con una interfaz de búsqueda intuitiva de fácil manejo, incluso con zoom digital sobre las reproducciones
■ Incluye mando a distancia por infrarrojos y ratón USB, además de la posibilidad de controlarlos mediante teclado remoto (Joystick) conectado por TCP/IP o por RS-485
■ Vídeosensor configurable independiente por cámara
■ 16 entradas / 3 salidas de alarma
■ Control de domos en RS485 multiprotocolo
■ Menú de configuración en pantalla mediante entorno gráfico de fácil comprensión
■ Puerto USB para dispositivos externos
■ Watchdog de software y hardware
■ Marca de agua para preservar la integridad de los vídeos
■ Posibilidad de limitar el acceso de usuarios (sin límite de usuarios) a cámaras en modo local y/o remoto
■ Enmascaramiento de áreas, alarma por pérdida de vídeo y por ocultación de cámara
■ Menú de pantalla Multilenguaje
■ Visión, configuración y control remoto por TCP/IP con programa cliente y navegador Internet Explorer (compatible también con los navegadores Firefox y Chrome)
■ Permite hasta 10 conexiones remotas al mismo tiempo
■ Envío de eMails con fotografía adjunta en alarma
■ Envío a FTP programado o en alarma
■ Posibilidad de enviar alarma, y ser conectado a software de receptora de videovigilancia
■ Conversación de audio bidireccional PC/DVR
■ Dos streams: principal y secundario totalmente configurables
■ Visualización en teléfonos móviles Simbian, Blackberry, Windows Mobile e iPhone
■ Posibilidad de IP fija o dinámica mediante servicio Dyndns, NoIP, etc.
■ Alimentación externa 100 ~ 240V CA, 50/60Hz /25W
■ Dimensiones: 375 x 285 x 45 mm
■ Peso: 3,2 kg (sin contar HDD)
|  | Precio unidad | 581.9721 | 905.29
|  | Con c�mara (Precio unidad) | 501.9686 | 780.84
SAM-1329 | SAM-1329
■ DVR AirSpace® COLOSO EVOLUTION PRO de 16 canales
| Sistemas de DVR | ■ Codificación de vídeo H264 por hardware modificado
| DVRs Digitales 16 IN | ■ Codificación de audio G.711
■ Sistema operativo LINUX embedded totalmente estable
■ Sicronización perfecta entre audio y vídeo, al decodificar las señales mediante hardware independiente
■ Gran velocidad de transmisión por Internet: utiliza menos ancho de banda que los anteriores COLOSO y consumen menos recursos de red
■ Función multiplexora Pentaplex
■ 16 entradas de vídeo y audio
■ 16 salidas de vídeo en lazo
■ Salida de vídeo BNC, salida VGA y salida HDMI al mismo tiempo (mismo visionado en las tres salidas)
■ Salida adicional matrix (SPOT) para alarmas y/o secuencia
■ Reproducción simultánea de todos los canales
■ Resolución de visualización: D1/4CIF (704x576)
■ Resolución de grabación en stream principal: D1/4CIF (704x576), HD1 (352x576), BCIF (720x288), CIF (352x288), QCIF (176x144)
■ Hasta 400 imágenes por segundo: 25 ips en todos los canales y con todas las resoluciones
■ Capacidad interna para hasta 6 HDD SATA de hasta 2TB cada uno (se venden por separado)
■ Incluye un DVD-RW (si se anula, admite hasta 8 HDD SATA)
■ Servidor Acceso red local e Internet
■ Puede reproducir todas las cámaras a la vez, con una interfaz de búsqueda intuitiva de fácil manejo, incluso con zoom digital sobre las reproducciones
■ Incluye mando a distancia por infrarrojos y ratón USB, además de la posibilidad de controlarlos mediante teclado remoto (Joystick) conectado por TCP/IP o por RS-485
■ Vídeosensor configurable independiente por cámara
■ 16 entradas / 6 salidas de alarma
■ Control de domos en RS485 multiprotocolo
■ Menú de configuración en pantalla mediante entorno gráfico de fácil comprensión
■ Puerto USB para dispositivos externos
■ Watchdog de software y hardware
■ Marca de agua para preservar la integridad de los vídeos
■ Posibilidad de limitar el acceso de usuarios (sin límite de usuarios) a cámaras en modo local y/o remoto
■ Enmascaramiento de áreas, alarma por pérdida de vídeo y por ocultación de cámara
■ Menú de pantalla Multilenguaje
■ Visión, configuración y control remoto por TCP/IP con programa cliente y navegador Internet Explorer (compatible también con los navegadores Firefox y Chrome)
■ Permite hasta 10 conexiones remotas al mismo tiempo
■ Envío de eMails con fotografía adjunta en alarma
■ Envío a FTP programado o en alarma
■ Posibilidad de enviar alarma, y ser conectado a software de receptora de videovigilancia
■ Conversación de audio bidireccional PC/DVR
■ Dos streams: principal y secundario totalmente configurables
■ Visualización en teléfonos móviles Simbian, Blackberry, Windows Mobile e iPhone
■ Posibilidad de IP fija o dinámica mediante servicio Dyndns, NoIP, etc.
■ Puerto E-SATA para dispositivos externos
■ Copia espejo (o redundante) con más de 1 HDD
■ Alimentación 100 ~ 240V CA, 50/60Hz /25 ~ 42W
■ Dimensiones: 440 x 460 x 89 mm
■ Compatible con racks, altura 2U
■ Peso: 6,5 kg (sin contar DVDRW y HDD)
|  | Precio unidad | 1392.2614 | 2165.74
|  | Con c�mara (Precio unidad) | 1345.7186 | 2093.34
SAM-1326 | SAM-1326
■ DVR AirSpace® COLOSO EVOLUTION STANDARD de 16 canales
| Sistemas de DVR | ■ Codificación de vídeo H264 por hardware modificado
| DVRs Digitales 16 IN | ■ Codificación de audio G.711
■ Sistema operativo LINUX embedded totalmente estable
■ Sicronización perfecta entre audio y vídeo, al decodificar las señales mediante hardware independiente
■ Gran velocidad de transmisión por Internet: utiliza menos ancho de banda que los anteriores COLOSO y consumen menos recursos de red
■ Función multiplexora Pentaplex
■ 16 entradas de vídeo y audio
■ 16 salidas de vídeo en lazo
■ Salida de vídeo BNC, salida VGA y salida HDMI al mismo tiempo (mismo visionado en las tres salidas)
■ Salida adicional matrix (SPOT) para alarmas y/o secuencia
■ Reproducción simultánea de todos los canales
■ Resolución de visualización: D1/4CIF (704x576)
■ Resolución de grabación en stream principal: D1/4CIF (704x576), CIF (352x288), QCIF (176x144)
■ Hasta 400 imágenes por segundo: D1 (25 ips sólo 2 canales ó 6 ips en todos los canales), CIF (25 ips en todos los canales), QCIF (25 ips en todos los canales
■ Capacidad interna para hasta 2 HDD SATA de hasta 2TB cada uno (se venden por separado)
■ Incluye un DVD-RW (si se anula, admite hasta 4 HDD SATA)
■ Servidor Acceso red local e Internet
■ Puede reproducir todas las cámaras a la vez, con una interfaz de búsqueda intuitiva de fácil manejo, incluso con zoom digital sobre las reproducciones
■ Incluye mando a distancia por infrarrojos y ratón USB, además de la posibilidad de controlarlos mediante teclado remoto (Joystick) conectado por TCP/IP o por RS-485
■ Vídeosensor configurable independiente por cámara
■ 16 entradas / 6 salidas de alarma
■ Control de domos en RS485 multiprotocolo
■ Menú de configuración en pantalla mediante entorno gráfico de fácil comprensión
■ Puerto USB para dispositivos externos
■ Watchdog de software y hardware
■ Marca de agua para preservar la integridad de los vídeos
■ Posibilidad de limitar el acceso de usuarios (sin límite de usuarios) a cámaras en modo local y/o remoto
■ Enmascaramiento de áreas, alarma por pérdida de vídeo y por ocultación de cámara
■ Menú de pantalla Multilenguaje
■ Visión, configuración y control remoto por TCP/IP con programa cliente y navegador Internet Explorer (compatible también con los navegadores Firefox y Chrome)
■ Permite hasta 10 conexiones remotas al mismo tiempo
■ Envío de eMails con fotografía adjunta en alarma
■ Envío a FTP programado o en alarma
■ Posibilidad de enviar alarma, y ser conectado a software de receptora de videovigilancia
■ Conversación de audio bidireccional PC/DVR
■ Dos streams: principal y secundario totalmente configurables
■ Visualización en teléfonos móviles Simbian, Blackberry, Windows Mobile e iPhone
■ Posibilidad de IP fija o dinámica mediante servicio Dyndns, NoIP, etc.
■ Puerto E-SATA para dispositivos externos
■ Copia espejo (o redundante) con más de 1 HDD
■ Alimentación 100 ~ 240V CA, 50/60Hz /25 ~ 42W
■ Dimensiones: 440 x 460 x 89 mm
■ Compatible con racks, altura 2U
■ Peso: 6,5 kg (sin contar DVDRW y HDD)
|  | Precio unidad | 858.24 | 1335.04
|  | Con c�mara (Precio unidad) | 811.6971 | 1262.64
SAM-833 | SAM-833
■ DVR COLOSO PRO Air Space de 16 canales
| Sistemas de DVR | ■ Codificación de vídeo H264 por hardware modificado con procesador Texas Instruments®
| DVRs Digitales 16 IN | ■ Gran velocidad de transmisión por Internet: reproducción remota de 1 cámara con audio a tiempo real
■ Función multiplexora Triplex
■ 16 entradas de vídeo y audio
■ 16 salidas de vídeo en lazo
■ Salida de vídeo BNC y salida VGA (1024x768 @60Hz) al mismo tiempo (mismo visionado en ambas salidas)
■ 1 salida auxiliar de vídeo y audio
■ Servidor Acceso red local e Internet
■ Hasta 400 imágenes por segundo
■ Reproduce hasta 4 cámaras a la vez
■ 4CIF a tiempo real en todos los canales
■ Resoluciones en tiempo real (25ips por cámara): 4CIF (704x576) / DCIF (528x384) / 2CIF (704x288) / CIF (352x288) / QCIF (176x144)
■ Capacidad interna para 8 HDD SATA (se venden por separado), anulando el DVDRW
■ Incluye un DVDRW
■ Incluye mando a distancia por infrarrojos
■ Vídeosensor configurable independiente por cámara
■ 16 entradas / 4 salidas de alarma
■ Control de domos en multi-protocolo
■ Búsqueda y reproducción en pantalla de hasta 2 cámaras a la vez
■ Puerto USB para dispositivos externos
■ Watchdog de software y hardware
■ Posibilidad de limitar el acceso de usuarios (hasta 16 usuarios) a cámaras en modo local y/o remoto
■ Enmascaramiento de áreas: alarma por pérdida de vídeo y por enmascaramiento de cámara
■ Menú de pantalla en Castellano
■ Visión, configuración y control remoto por TCP-IP con programa cliente y navegador Internet Explorer
■ Posibilidad de enviar alarmas y ser conectado a software de receptora de videovigilancia
■ Opción de visualización en móvil o PDA
■ Alimentación 90 ~ 135V CA - 180 ~ 265V CA /20 ~ 42W (sin contar DVDRW y HDD)
■ Dimensiones: 450 x 450 x 95 mm
■ Peso: 8 Kg (sin contar DVDRW y HDD)
|  | Precio unidad | 2288.6421 | 3560.11
SAM-1142 | SAM-1142
■ DVR COLOSO Air Space, versión LITE II de 16 canales
| Sistemas de DVR | ■ Codificación H264: Gran velocidad de transmisión por internet de vídeo y audio (reproducción remota en tiempo real)
| DVRs Digitales 16 IN | ■ Función multiplexora Triplex
■ 16 entradas de vídeo y 4 de audio
■ 16 salidas de vídeo en lazo
■ Salida de vídeo BNC y salida VGA al mismo tiempo (mismo visionado en ambas salidas)
■ Salida de vídeo BNC SPOT (solo pantalla completa)
■ Servidor Acceso red local e Internet
■ Hasta 400 imágenes por segundo
■ Reproduce 1 sola cámara
■ Resolución: 2CIF (704x288) @6ips (sólo la 1ª cámara) / CIF (352x288) @12ips por cámara / QCIF (176x144) @25ips por cámara
■ Capacidad interna para 2 HDD SATA (se venden por separado)
■ No incluye DVDRW
■ Incluye mando a distancia por infrarrojos
■ Vídeosensor configurable independiente por cámara
■ 16 entradas / 4 salidas de alarma
■ Control de domos en multi-protocolo
■ Búsqueda y reproducción en pantalla de 1 cámara seleccionable
■ Puerto USB para dispositivos externos
■ Controlable mediante ratón USB
■ Menú de pantalla en Castellano
■ Visión, configuración y control remoto por TCP-IP con programa cliente y navegador Internet Explorer
■ Posibilidad de enviar alarmas y ser conectado a software de receptora de videovigilancia
■ Opción de visualización en móvil o PDA
■ Alimentación 100 ~ 240V CA /20 ~ 42W (sin contar DVDRW y HDD)
■ Dimensiones: 440 x 390 x 70 mm
■ Peso: 8 Kg (sin contar DVDRW y HDD)
|  | Precio unidad | 610.3029 | 949.36
CTD-40 | CTD-40
■ Videograbador de 16 canales CCTVDirect
| Sistemas de DVR | ■ 4 entradas de audio
| DVRs Digitales 16 IN | ■ Formato de compresión H264
■ Función multiplexora triplex
■ 2 salidas gemelas BNC, 1 salida de audio RCA y 1 salida VGA
■ Sin salidas lazo
■ Salida multiplexada o cámara completa (función "secuencia" no disponible)
■ Hasta 400 imágenes por segundo
■ Resolución CIF, HD1 y D1
■ Reproduce 16 canales simultaneamente
■ Busqueda y reproducción por fecha/hora, canal, alarma, etc.
■ Sistema operativo Linux
■ Ficheros protegidos de seguridad (marca de agua)
■ Grabación programable por alarma, videosensor y contínua
■ Grabación pre y post alarma
■ Servidor web, configuración remota
■ IP fija o dinámica
■ Visualización por teléfono móvil (iPhone® inclusive) con múltiples opciones
■ No conecta a receptora ni dispone de programa cliente
■ ■ Videosensor configurable por cámara
■ Control de domos por RS485, Pelco d/P básico
■ Incluye control remoto por infrarrojos
■ 2 conectores USB (2.0 para copias, 1.2 para el mouse no incluido)
■ Admite hasta 2 HDD SATA de hasta 1TB (no incluidos)
■ Alimentación 220V
■ Dimensiones: 312 x 55 x 405 mm
|  | Precio unidad | 511.1743 | 795.16
|  | Con c�mara (Precio unidad) | 390.9793 | 608.19
SAM-991 | SAM-991
■ DVR AIR SPACE en Disco Duro de 16 canales H264 Triplex
| Sistemas de DVR | ■ En modo hibrido admite 16 entradas BNC + 8 entradas IP a 4CIF
| DVRs Digitales 16 IN | ■ En modo solo entradas IP admite 8 a 720p ó 16 a 4CIF
■ Solo admite los siguientes modelos de cámara IP: SAM-882, SAM-892, SAM-893, SAM-894, SAM-895, SAM-992, SAM-1187, SAM-1188, SAM-1189, SAM-1190, SAM-1191, SAM-1192 y SAM-1193
■ 400 imágenes segundo
■ Resolución hasta 720p
■ Formato de compresión H264, por hardware modificado
■ Salidas para 2 monitores Video compuesto (BNC) y VGA (hasta 1280x1024/60Hz) más una salida monitor auxiliar (configurable)
■ Control de domos en multiples protocolos
■ Reproducción simultánea de hasta 4 canales, ampliables hasta 16 reduciendo las entradas analógicas
■ Video sensor configurable independiente por cámara
■ Permite doble grabación (mirror) automática en discos duros
■ 16 entradas / 4 salidas de alarma
■ Posibilidad de bloqueo contra escritura (protección contra borrado) en disco o ficheros seleccionados
■ Copias de seguridad en dispositivos de memoria externos
■ Gran velocidad de transmisión por internet de vídeo y audio
■ Visión, configuración y control remoto por TCP/IP con programa cliente y navegador Internet Explorer
■ Watchdog de software y de hardware
■ Posibilidad de limitar accesos local y/o remotamente según usuario
■ Alarma por pérdida de vídeo y enmascaramiento
■ Máscaras de privacidad configurables
■ Presets y recorridos de domos asignables a alarmas
■ Capacidad interna de hasta 8 discos duros (no incluidos) SERIAL-ATA (cada uno hasta 2000Gb)
NOTA: Características sujetas a cambios
|  | Precio unidad | 964.2857 | 1500
SAM-661 | SAM-661
■ DVR COLOSO Air Space, versión LITE de 16 canales
| Sistemas de DVR | ■ Codificación H264: Gran velocidad de transmisión por internet de vídeo y audio (reproducción remota con audio de 1 cámara en tiempo real)
| DVRs Digitales 16 IN | ■ Función multiplexora Triplex
■ 16 entradas de vídeo y 4 entradas de audio
■ Salida de vídeo BNC, salida de audio y salida VGA al mismo tiempo (mismo visionado en ambas salidas)
■ Servidor Acceso red local e Internet
■ Hasta 200 imágenes por segundo
■ Reproduce 1 sola cámara
■ Resolución de grabación: 2CIF (704x288) a 6 ips, CIF (352x288) a 12 ips, QCIF (176x144) a 25 ips
■ Capacidad interna para 2 HDD SATA (se venden por separado)
■ Incluye un DVDRW
■ Protección de imágenes por marca de agua
■ Incluye mando a distancia por infrarrojos y ratón USB
■ Vídeosensor configurable independiente por cámara
■ 16 entradas / 4 salidas de alarma
■ Envío de correo electrónico en alarma
■ Control de domos en multi-protocolo
■ Búsqueda y reproducción en pantalla de 1 cámara seleccionable
■ Puerto USB para dispositivos externos
■ Controlable mediante ratón USB
■ Menú de pantalla en Castellano
■ 16 usuarios
■ Visión, configuración y control remoto por TCP-IP con programa cliente y navegador Internet Explorer
■ Servidor web
■ Admite IP dinámica
■ Posibilidad de enviar alarmas y ser conectado a software de receptora de videovigilancia
■ Opción de visualización en móvil o PDA
■ Alimentación 100 ~ 240V CA /20 ~ 42W (sin contar DVDRW y HDD)
■ Dimensiones: 440 x 390 x 70 mm
■ Peso: 8 Kg (sin contar DVDRW y HDD)
|  | Precio unidad | 762.8786 | 1186.7
|  | Pack 2 (Precio unidad) | 734.2714 | 1142.2
SAM-491 | SAM-491
■ DVR COLOSO STANDARD Air Space de 16 canales
| Sistemas de DVR | ■ Codificación de vídeo H264 por hardware modificado con procesador Texas Instruments®
| DVRs Digitales 16 IN | ■ Gran velocidad de transmisión por Internet: reproducción remota de 1 cámara con audio a tiempo real
■ Función multiplexora Triplex
■ 16 entradas de vídeo y audio
■ Salida de vídeo BNC y salida VGA (1024x768 @60Hz) al mismo tiempo (mismo visionado en ambas salidas)
■ 1 salida auxiliar de vídeo y audio
■ Servidor Acceso red local e Internet
■ Hasta 400 imágenes por segundo
■ Reproduce 1 sola cámara
■ Resolución/ips por cámara: 4CIF (704x576) @6ips / DCIF (528x384) @8ips / 2CIF (704x288) @12ips / CIF (352x288) @25ips / QCIF (176x144) @25ips
■ Capacidad interna para 8 HDD SATA (se venden por separado), anulando el DVDRW
■ Incluye un DVDRW
■ Incluye mando a distancia por infrarrojos
■ Vídeosensor configurable independiente por cámara
■ 16 entradas / 4 salidas de alarma
■ Control de domos en multi-protocolo
■ Búsqueda y reproducción en pantalla de hasta 2 cámaras a la vez
■ Puerto USB para dispositivos externos
■ Watchdog de software y hardware
■ Posibilidad de limitar el acceso de usuarios (hasta 16 usuarios) a cámaras en modo local y/o remoto
■ Enmascaramiento de áreas: alarma por pérdida de vídeo y por enmascaramiento de cámara
■ Menú de pantalla en Castellano
■ Visión, configuración y control remoto por TCP-IP con programa cliente y navegador Internet Explorer
■ Posibilidad de enviar alarmas y ser conectado a software de receptora de videovigilancia
■ Opción de visualización en móvil o PDA
■ Alimentación 90 ~ 135V CA - 180 ~ 265V CA /20 ~ 42W (sin contar DVDRW y HDD)
■ Dimensiones: 450 x 450 x 95 mm
■ Peso: 8 Kg (sin contar DVDRW y HDD)
|  | Precio unidad | 411.3064 | 639.81
|  | Con c�mara (Precio unidad) | 1144.3179 | 1780.05
SAM-1341 | SAM-1341
■ DVR AirSpace® COLOSO EVOLUTION MAX de 32 canales
| Sistemas de DVR | ■ Codificación de vídeo H264 por hardware modificado
| DVRs Digitales 32 IN | ■ Codificación de audio G.711
■ Sistema operativo LINUX embedded totalmente estable
■ Sicronización perfecta entre audio y vídeo, al decodificar las señales mediante hardware independiente
■ Gran velocidad de transmisión por Internet: utiliza menos ancho de banda que los anteriores COLOSO y consumen menos recursos de red
■ Función multiplexora Pentaplex
■ 32 entradas de vídeo
■ 16 entradas de audio
■ Salida de vídeo BNC, salida VGA y salida HDMI (FULL HD) al mismo tiempo (mismo visionado en las tres salidas)
■ Salida adicional matrix (SPOT) para alarmas y/o secuencia
■ Reproducción simultánea de hasta 16 canales
■ Resolución de visualización: D1/4CIF (704x576)
■ Resolución de grabación en stream principal: D1/4CIF (704x576), CIF (352x288), QCIF (176x144)
■ Hasta 800 imágenes por segundo: D1 (25 ips sólo en los canales 1, 9, 17 y 25 ó 6 ips en todos los canales), CIF (25 ips en todos los canales), QCIF (25 ips en todos los canales
■ Capacidad interna para hasta 6 HDD SATA de hasta 2TB cada uno (se venden por separado)
■ Incluye un DVD-RW (si se anula, admite hasta 8 HDD SATA)
■ Servidor Acceso red local e Internet
■ Puede reproducir hasta 16 cámaras a la vez, con una interfaz de búsqueda intuitiva de fácil manejo, incluso con zoom digital sobre las reproducciones
■ Incluye mando a distancia por infrarrojos y ratón USB, además de la posibilidad de controlarlos mediante teclado remoto (Joystick) conectado por TCP/IP o por RS-485
■ Vídeosensor configurable independiente por cámara
■ 16 entradas / 6 salidas de alarma
■ Control de domos en RS485 multiprotocolo
■ Menú de configuración en pantalla mediante entorno gráfico de fácil comprensión
■ Puerto USB para dispositivos externos
■ Watchdog de software y hardware
■ Marca de agua para preservar la integridad de los vídeos
■ Posibilidad de limitar el acceso de usuarios (sin límite de usuarios) a cámaras en modo local y/o remoto
■ Enmascaramiento de áreas, alarma por pérdida de vídeo y por ocultación de cámara
■ Menú de pantalla Multilenguaje
■ Visión, configuración y control remoto por TCP/IP con programa cliente y navegador Internet Explorer (compatible también con los navegadores Firefox y Chrome)
■ Permite hasta 10 conexiones remotas al mismo tiempo
■ Envío de eMails con fotografía adjunta en alarma
■ Envío a FTP programado o en alarma
■ Posibilidad de enviar alarma, y ser conectado a software de receptora de videovigilancia
■ Conversación de audio bidireccional PC/DVR
■ Dos streams: principal y secundario totalmente configurables
■ Visualización en teléfonos móviles Simbian, Blackberry, Windows Mobile e iPhone
■ Posibilidad de IP fija o dinámica mediante servicio Dyndns, NoIP, etc.
■ Puerto E-SATA para dispositivos externos
■ Copia espejo (o redundante) con más de 1 HDD
■ Alimentación 100 ~ 240V CA, 50/60Hz /40W
■ Dimensiones: 440 x 460 x 89 mm
■ Compatible con racks, altura 2U
■ Peso: 6,5 kg (sin contar DVDRW y HDD)
|  | Precio unidad | 1199.1214 | 1865.3
|  | Con c�mara (Precio unidad) | 1010.8221 | 1572.39
CTD-124 | CTD-124
| Sistemas de DVR | Especificaciones sujetas a cambios
DVRs Digitales 4 IN
■ DVR CCTVDirect® PRO STANDARD de 4 canales
■ Codificación de vídeo H264
■ Gran velocidad de transmisión por Internet
■ Función multiplexora Pentaplex
■ 4 entradas de vídeo
■ 4 entradas de audio / 1 salida de audio
■ 2 salidas de vídeo BNC, 1 salida VGA (1280 x 1024) y 1 salida HDMI (1920 x 1080)
■ Reproducción simultánea de 4 canales
■ Resolución de grabación: D1 y CIF a 25 ips
■ Hasta 100 imágenes por segundo
■ Capacidad interna para 2 HDD SATA (se venden por separado)
■ Resolución, ips y calidad de imagen configurables independientes por cámara
■ Modo de grabación: manual, programada, alarma
■ 4 entradas de alarma / 1 salida de relé
■ Máscara de privacidad, zoom digital, y captura de imágenes
■ 1 puerto RJ45, 2 RS485, 2 USB
■ RS485 multiprotocolo
■ Control remoto por infrarrojos incluido
■ Soporta iPhone, Blackberry, teléfonos Google, Symbian y Windows mobile
■ Servidor web
■ Alimentación 12V (alimentador 220V incluido)
■ Dimensiones: 430 x 260 x 55 mm
|  | Precio unidad | 411.5636 | 640.21
|  | Con c�mara (Precio unidad) | 333.8357 | 519.3
CTD-121 | CTD-121
| Sistemas de DVR | Especificaciones sujetas a cambios
DVRs Digitales 4 IN
■ DVR CCTVDirect® GLADIATOR STANDARD de 4 canales
■ Codificación de vídeo H264
■ Gran velocidad de transmisión por Internet
■ Función multiplexora Pentaplex
■ 4 entradas de vídeo
■ 4 entradas de audio / 1 salida de audio
■ 4 salidas de vídeo lazo
■ 2 salidas de vídeo BNC, 1 salida VGA (1280 x 1024) y 1 salida HDMI (1920 x 1080)
■ Reproducción simultánea de 4 canales CIF
■ Resolución de grabación: CIF a 25 ips
■ Hasta 100 imágenes por segundo
■ Capacidad interna para 4 HDD SATA (se venden por separado)
■ Resolución, ips y calidad de imagen configurables independientes por cámara
■ Modo de grabación: manual, programada, alarma
■ 4 entradas de alarma / 4 salidas de relé
■ Máscara de privacidad, zoom digital, y captura de imágenes
■ Marca de agua
■ Grabación redundante
■ Almacenamiento externo mediante E-SATA
■ 1 puerto RJ45, 2 RS485, 2 USB
■ RS485 multiprotocolo
■ Control remoto por infrarrojos incluido
■ Soporta iPhone, Blackberry, teléfonos Google, Symbian y Windows mobile
■ Servidor web
■ Alimentación 100V ~ 230V
■ Dimensiones: 430 x 450 x 90 mm
|  | Precio unidad | 527.3357 | 820.3
|  | Con c�mara (Precio unidad) | 449.9936 | 699.99
CTD-118 | CTD-118
| Sistemas de DVR | Especificaciones sujetas a cambios
DVRs Digitales 4 IN
■ DVR CCTVDirect® GLADIATOR LITE de 4 canales
■ Codificación de vídeo H264
■ Gran velocidad de transmisión por Internet
■ Función multiplexora Pentaplex
■ 4 entradas de vídeo
■ 4 entradas de audio / 1 salida de audio
■ 2 salidas de vídeo BNC y 1 salida VGA
■ Reproducción simultánea de 4 canales CIF
■ Resolución de grabación: CIF a 25 ips
■ Hasta 100 imágenes por segundo
■ Capacidad interna para 2 HDD SATA (se venden por separado)
■ Resolución, ips y calidad de imagen configurables independientes por cámara
■ Modo de grabación: manual, programada, alarma
■ 4 entradas de alarma / 1 salida de relé
■ Máscara de privacidad, zoom digital, y captura de imágenes
■ 1 puerto RJ45, 2 RS485, 2 USB
■ RS485 multiprotocolo
■ Control remoto por infrarrojos incluido
■ Soporta iPhone, Blackberry, teléfonos Google, Symbian y Windows mobile
■ Servidor web
■ Alimentación 12V (alimentador 220V CA incluido)
■ Dimensiones: 430 x 260 x 55 mm
|  | Precio unidad | 196.2 | 305.2
|  | Con c�mara (Precio unidad) | 183.8057 | 285.92
CTD-115 | CTD-115
| Sistemas de DVR | Especificaciones sujetas a cambios
DVRs Digitales 4 IN
■ DVR CCTVDirect® GLADIATOR D-LITE de 4 canales
■ Codificación de vídeo H264
■ Gran velocidad de transmisión por Internet
■ Función multiplexora Pentaplex
■ 4 entradas de vídeo
■ 4 entradas de audio / 1 salida de audio
■ Salida de vídeo BNC y salida VGA
■ Reproducción simultánea de 4 canales
■ Resolución de grabación: D1 a 6 ips, CIF a 25 ips
■ Hasta 100 imágenes por segundo
■ Capacidad interna para 1 HDD SATA (se vende por separado)
■ Resolución, ips y calidad de imagen configurables independientes por cámara
■ Modo de grabación: manual, programada, alarma
■ 4 entradas de alarma / 1 salida de relé
■ Máscara de privacidad, zoom digital, y captura de imágenes
■ 1 puerto RJ45, 2 RS485, 2 USB
■ RS485 multiprotocolo
■ Control remoto por infrarrojos incluido
■ Soporta iPhone, Blackberry, teléfonos Google, Symbian y Windows mobile
■ Servidor web
■ Alimentación 12V (alimentador 230V CA incluido)
■ Dimensiones: 300 x 260 x 55 mm
|  | Precio unidad | 160.5214 | 249.7
|  | Con c�mara (Precio unidad) | 138.8443 | 215.98
CTD-81 | CTD-81
| Sistemas de DVR | Especificaciones sujetas a cambios
DVRs Digitales 4 IN
■ DVR COLOSO EVOLUTION D-LITE económico de 4 canales
■ Codificación de vídeo H264 por hardware modificado
■ Codificación de audio G.711
■ Sistema operativo LINUX embedded totalmente estable
■ Sicronización perfecta entre audio y vídeo, al decodificar las señales mediante hardware independiente
■ Gran velocidad de transmisión por Internet
■ Función multiplexora Pentaplex
■ 4 entradas de vídeo
■ 2 entradas de audio
■ Salida de vídeo BNC y salida VGA al mismo tiempo (mismo visionado en las dos salidas)
■ Reproducción simultánea de todos los canales
■ Resolución de visualización: D1/4CIF (704x576)
■ Resolución de grabación en stream principal: D1/4CIF (704x576), CIF (352x288), QCIF (176x144)
■ Hasta 100 imágenes por segundo: D1 (25 ips sólo 1 canal o 6 ips en todos los canales), CIF (25 ips en todos los canales), QCIF (25 ips en todos los canales
■ Capacidad interna para 1 HDD SATA de hasta 2TB (se vende por separado)
■ Servidor Acceso red local e Internet
■ Puede reproducir todas las cámaras a la vez, con una interfaz de búsqueda intuitiva de fácil manejo, incluso con zoom digital sobre las reproducciones
■ Incluye mando a distancia por infrarrojos y ratón USB, además de la posibilidad de controlarlos mediante teclado remoto (Joystick) conectado por TCP/IP
■ Vídeosensor configurable independiente por cámara
■ No dispone de entradas de alarma ni salidas de relé
■ Menú de configuración en pantalla mediante entorno gráfico de fácil comprensión
■ Puerto USB para dispositivos externos
■ Watchdog de software y hardware
■ Marca de agua para preservar la integridad de los vídeos
■ Posibilidad de limitar el acceso de usuarios (sin límite de usuarios) a cámaras en modo local y/o remoto
■ Enmascaramiento de áreas, alarma por pérdida de vídeo y por ocultación de cámara
■ Menú de pantalla Multilenguaje
■ Visión, configuración y control remoto por TCP/IP con programa cliente y navegador Internet Explorer (compatible también con los navegadores Firefox y Chrome)
■ Permite hasta 10 conexiones remotas al mismo tiempo
■ Envío de eMails con fotografía adjunta en alarma
■ Envío a FTP programado o en alarma
■ Posibilidad de enviar alarma, y ser conectado a software de receptora de videovigilancia
■ Conversación de audio bidireccional PC/DVR
■ Dos streams: principal y secundario totalmente configurables
■ Visualización en teléfonos móviles Simbian, Blackberry, Windows Mobile e iPhone
■ Posibilidad de IP fija o dinámica mediante servicio Dyndns, NoIP, etc.
■ Alimentación externa 100 - 240V CA, 50/60Hz /25W
■ Dimensiones: 325 x 245 x 45 mm
■ Peso: 2 kg (sin contar HDD)
|  | Precio unidad | 225.1607 | 350.25
|  | Con c�mara (Precio unidad) | 140.0914 | 217.92
SAM-1327 | SAM-1327
■ DVR AirSpace® COLOSO EVOLUTION PRO de 4 canales
| Sistemas de DVR | ■ Codificación de vídeo H264 por hardware modificado
| DVRs Digitales 4 IN | ■ Codificación de audio G.711
■ Sistema operativo LINUX embedded totalmente estable
■ Sicronización perfecta entre audio y vídeo, al decodificar las señales mediante hardware independiente
■ Gran velocidad de transmisión por Internet: utiliza menos ancho de banda que los anteriores COLOSO y consumen menos recursos de red
■ Función multiplexora Pentaplex
■ 4 entradas de vídeo y audio
■ 4 salidas de vídeo en lazo
■ Salida de vídeo BNC, salida VGA y salida HDMI al mismo tiempo (mismo visionado en las tres salidas)
■ Salida adicional matrix (SPOT) para alarmas y/o secuencia
■ Reproducción simultánea de todos los canales
■ Resolución de visualización: D1/4CIF (704x576)
■ Resolución de grabación en stream principal: D1/4CIF (704x576), HD1 (352x576), BCIF (720x288), CIF (352x288), QCIF (176x144)
■ Hasta 100 imágenes por segundo: Hasta 25 ips en todos los canales y resoluciones
■ Capacidad interna para hasta 6 HDD SATA de hasta 2TB cada uno (se venden por separado)
■ Incluye un DVD-RW (si se anula, admite hasta 8 HDD SATA)
■ Servidor Acceso red local e Internet
■ Puede reproducir todas las cámaras a la vez, con una interfaz de búsqueda intuitiva de fácil manejo, incluso con zoom digital sobre las reproducciones
■ Incluye mando a distancia por infrarrojos y ratón USB, además de la posibilidad de controlarlos mediante teclado remoto (Joystick) conectado por TCP/IP o por RS-485
■ Vídeosensor configurable independiente por cámara
■ 4 entradas / 6 salidas de alarma
■ Control de domos en RS485 multiprotocolo
■ Menú de configuración en pantalla mediante entorno gráfico de fácil comprensión
■ Puerto USB para dispositivos externos
■ Watchdog de software y hardware
■ Marca de agua para preservar la integridad de los vídeos
■ Posibilidad de limitar el acceso de usuarios (sin límite de usuarios) a cámaras en modo local y/o remoto
■ Enmascaramiento de áreas, alarma por pérdida de vídeo y por ocultación de cámara
■ Menú de pantalla Multilenguaje
■ Visión, configuración y control remoto por TCP/IP con programa cliente y navegador Internet Explorer (compatible también con los navegadores Firefox y Chrome)
■ Permite hasta 10 conexiones remotas al mismo tiempo
■ Envío de eMails con fotografía adjunta en alarma
■ Envío a FTP programado o en alarma
■ Posibilidad de enviar alarma, y ser conectado a software de receptora de videovigilancia
■ Conversación de audio bidireccional PC/DVR
■ Dos streams: principal y secundario totalmente configurables
■ Visualización en teléfonos móviles Simbian, Blackberry, Windows Mobile e iPhone
■ Posibilidad de IP fija o dinámica mediante servicio Dyndns, NoIP, etc.
■ Puerto E-SATA para dispositivos externos
■ Copia espejo (o redundante) con más de 1 HDD
■ Alimentación 100 ~ 240V CA, 50/60Hz /25 ~ 42W
■ Dimensiones: 440 x 460 x 89 mm
■ Compatible con racks, altura 2U
■ Peso: 6,5 kg (sin contar DVDRW y HDD)
|  | Precio unidad | 953.6014 | 1483.38
|  | Con c�mara (Precio unidad) | 918.5079 | 1428.79
SAM-1321 | SAM-1321
■ DVR AirSpace® COLOSO EVOLUTION LITE de 4 canales
| Sistemas de DVR | ■ Codificación de vídeo H264 por hardware modificado
| DVRs Digitales 4 IN | ■ Codificación de audio G.711
■ Sistema operativo LINUX embedded totalmente estable
■ Sicronización perfecta entre audio y vídeo, al decodificar las señales mediante hardware independiente
■ Gran velocidad de transmisión por Internet: utiliza menos ancho de banda que los anteriores COLOSO y consumen menos recursos de red
■ Función multiplexora Pentaplex
■ 4 entradas de vídeo y audio
■ 4 salidas de vídeo en lazo
■ Salida de vídeo BNC, salida VGA y salida HDMI al mismo tiempo (mismo visionado en las tres salidas)
■ Salida adicional matrix (SPOT) para alarmas y/o secuencia
■ Reproducción simultánea de todos los canales
■ Resolución de visualización: D1/4CIF (704x576)
■ Resolución de grabación en stream principal: D1/4CIF (704x576), CIF (352x288), QCIF (176x144)
■ Hasta 100 imágenes por segundo: D1 (25 ips sólo 1 canal ó 6 ips en todos los canales), CIF (25 ips en todos los canales), QCIF (25 ips en todos los canales
■ Capacidad interna para 2 HDD SATA de hasta 2TB (se vende por separado)
■ Incluye un DVD-RW (si se anula, admite hasta 4 HDD SATA)
■ Servidor Acceso red local e Internet
■ Puede reproducir todas las cámaras a la vez, con una interfaz de búsqueda intuitiva de fácil manejo, incluso con zoom digital sobre las reproducciones
■ Incluye mando a distancia por infrarrojos y ratón USB, además de la posibilidad de controlarlos mediante teclado remoto (Joystick) conectado por TCP/IP o por RS-485
■ Vídeosensor configurable independiente por cámara
■ 4 entradas / 6 salidas de alarma
■ Control de domos en RS485 multiprotocolo
■ Menú de configuración en pantalla mediante entorno gráfico de fácil comprensión
■ Puerto USB para dispositivos externos
■ Watchdog de software y hardware
■ Marca de agua para preservar la integridad de los vídeos
■ Posibilidad de limitar el acceso de usuarios (sin límite de usuarios) a cámaras en modo local y/o remoto
■ Enmascaramiento de áreas, alarma por pérdida de vídeo y por ocultación de cámara
■ Menú de pantalla Multilenguaje
■ Visión, configuración y control remoto por TCP/IP con programa cliente y navegador Internet Explorer (compatible también con los navegadores Firefox y Chrome)
■ Permite hasta 10 conexiones remotas al mismo tiempo
■ Envío de eMails con fotografía adjunta en alarma
■ Envío a FTP programado o en alarma
■ Posibilidad de enviar alarma, y ser conectado a software de receptora de videovigilancia
■ Conversación de audio bidireccional PC/DVR
■ Dos streams: principal y secundario totalmente configurables
■ Visualización en teléfonos móviles Simbian, Blackberry, Windows Mobile e iPhone
■ Posibilidad de IP fija o dinámica mediante servicio Dyndns, NoIP, etc.
■ Puerto E-SATA para dispositivos externos
■ Copia espejo (o redundante) con más de 1 HDD
■ Alimentación 100 ~ 240V CA, 50/60Hz /25W
■ Dimensiones: 400 x 440 x 68 mm
■ Compatible con racks, altura 1,5U
■ Peso: 6 kg (sin contar HDD ni DVD-RW)
|  | Precio unidad | 448.1936 | 697.19
|  | Con c�mara (Precio unidad) | 416.5264 | 647.93
SAM-1333 | SAM-1333
■ DVR AirSpace® COLOSO EVOLUTION LITE II de 4 canales
| Sistemas de DVR | ■ Codificación de vídeo H264 por hardware modificado
| DVRs Digitales 4 IN | ■ Codificación de audio G.711
■ Sistema operativo LINUX embedded totalmente estable
■ Sicronización perfecta entre audio y vídeo, al decodificar las señales mediante hardware independiente
■ Gran velocidad de transmisión por Internet: utiliza menos ancho de banda que los anteriores COLOSO y consumen menos recursos de red
■ Función multiplexora Pentaplex
■ 4 entradas de vídeo y audio
■ Salida de vídeo BNC, salida VGA y salida HDMI al mismo tiempo (mismo visionado en las tres salidas)
■ Reproducción simultánea de todos los canales
■ Resolución de visualización: D1/4CIF (704x576)
■ Resolución de grabación en stream principal: D1/4CIF (704x576), CIF (352x288), QCIF (176x144)
■ Hasta 100 imágenes por segundo: D1 (25 ips sólo 1 canal ó 6 ips en todos los canales), CIF (25 ips en todos los canales), QCIF (25 ips en todos los canales
■ Capacidad interna para 1 HDD SATA de hasta 2TB (se vende por separado)
■ Servidor Acceso red local e Internet
■ Puede reproducir todas las cámaras a la vez, con una interfaz de búsqueda intuitiva de fácil manejo, incluso con zoom digital sobre las reproducciones
■ Incluye mando a distancia por infrarrojos y ratón USB, además de la posibilidad de controlarlos mediante teclado remoto (Joystick) conectado por TCP/IP o por RS-485
■ Vídeosensor configurable independiente por cámara
■ 4 entradas / 3 salidas de alarma
■ Control de domos en RS485 multiprotocolo
■ Menú de configuración en pantalla mediante entorno gráfico de fácil comprensión
■ Puerto USB para dispositivos externos
■ Watchdog de software y hardware
■ Marca de agua para preservar la integridad de los vídeos
■ Posibilidad de limitar el acceso de usuarios (sin límite de usuarios) a cámaras en modo local y/o remoto
■ Enmascaramiento de áreas, alarma por pérdida de vídeo y por ocultación de cámara
■ Menú de pantalla Multilenguaje
■ Visión, configuración y control remoto por TCP/IP con programa cliente y navegador Internet Explorer (compatible también con los navegadores Firefox y Chrome)
■ Permite hasta 10 conexiones remotas al mismo tiempo
■ Envío de eMails con fotografía adjunta en alarma
■ Envío a FTP programado o en alarma
■ Posibilidad de enviar alarma, y ser conectado a software de receptora de videovigilancia
■ Conversación de audio bidireccional PC/DVR
■ Dos streams: principal y secundario totalmente configurables
■ Visualización en teléfonos móviles Simbian, Blackberry, Windows Mobile e iPhone
■ Posibilidad de IP fija o dinámica mediante servicio Dyndns, NoIP, etc.
■ Alimentación externa 100 ~ 240V CA, 50/60Hz /25W
■ Dimensiones: 375 x 285 x 45 mm
■ Peso: 3,2 kg (sin contar HDD)
|  | Precio unidad | 202.7314 | 315.36
|  | Con c�mara (Precio unidad) | 192.2464 | 299.05
SAM-1331 | SAM-1331
■ DVR AirSpace® COLOSO EVOLUTION D-LITE de 4 canales
| Sistemas de DVR | ■ Codificación de vídeo H264 por hardware modificado
| DVRs Digitales 4 IN | ■ Codificación de audio G.711
■ Sistema operativo LINUX embedded totalmente estable
■ Sicronización perfecta entre audio y vídeo, al decodificar las señales mediante hardware independiente
■ Gran velocidad de transmisión por Internet: utiliza menos ancho de banda que los anteriores COLOSO y consumen menos recursos de red
■ Función multiplexora Pentaplex
■ 4 entradas de vídeo
■ 2 entradas de audio
■ Salida de vídeo BNC y salida VGA al mismo tiempo (mismo visionado en las dos salidas)
■ Reproducción simultánea de todos los canales
■ Resolución de visualización: D1/4CIF (704x576)
■ Resolución de grabación en stream principal: D1/4CIF (704x576), CIF (352x288), QCIF (176x144)
■ Hasta 100 imágenes por segundo: D1 (25 ips sólo 1 canal ó 6 ips en todos los canales), CIF (25 ips en todos los canales), QCIF (25 ips en todos los canales
■ Capacidad interna para 1 HDD SATA de hasta 2TB (se vende por separado)
■ Servidor Acceso red local e Internet
■ Puede reproducir todas las cámaras a la vez, con una interfaz de búsqueda intuitiva de fácil manejo, incluso con zoom digital sobre las reproducciones
■ Incluye mando a distancia por infrarrojos y ratón USB, además de la posibilidad de controlarlos mediante teclado remoto (Joystick) conectado por TCP/IP o por RS-485
■ Vídeosensor configurable independiente por cámara
■ 4 entradas / 1 salidas de alarma
■ Control de domos en RS485 multiprotocolo
■ Menú de configuración en pantalla mediante entorno gráfico de fácil comprensión
■ Puerto USB para dispositivos externos
■ Watchdog de software y hardware
■ Marca de agua para preservar la integridad de los vídeos
■ Posibilidad de limitar el acceso de usuarios (sin límite de usuarios) a cámaras en modo local y/o remoto
■ Enmascaramiento de áreas, alarma por pérdida de vídeo y por ocultación de cámara
■ Menú de pantalla Multilenguaje
■ Visión, configuración y control remoto por TCP/IP con programa cliente y navegador Internet Explorer (compatible también con los navegadores Firefox y Chrome)
■ Permite hasta 10 conexiones remotas al mismo tiempo
■ Envío de eMails con fotografía adjunta en alarma
■ Envío a FTP programado o en alarma
■ Posibilidad de enviar alarma, y ser conectado a software de receptora de videovigilancia
■ Conversación de audio bidireccional PC/DVR
■ Dos streams: principal y secundario totalmente configurables
■ Visualización en teléfonos móviles Simbian, Blackberry, Windows Mobile e iPhone
■ Posibilidad de IP fija o dinámica mediante servicio Dyndns, NoIP, etc.
■ Alimentación externa 100 ~ 240V CA, 50/60Hz /25W
■ Dimensiones: 325 x 245 x 45 mm
■ Peso: 2 kg (sin contar HDD)
|  | Precio unidad | 191.3979 | 297.73
|  | Con c�mara (Precio unidad) | 164.475 | 255.85
SAM-1324 | SAM-1324
■ DVR AirSpace® COLOSO EVOLUTION STANDARD de 4 canales
| Sistemas de DVR | ■ Codificación de vídeo H264 por hardware modificado
| DVRs Digitales 4 IN | ■ Codificación de audio G.711
■ Sistema operativo LINUX embedded totalmente estable
■ Sicronización perfecta entre audio y vídeo, al decodificar las señales mediante hardware independiente
■ Gran velocidad de transmisión por Internet: utiliza menos ancho de banda que los anteriores COLOSO y consumen menos recursos de red
■ Función multiplexora Pentaplex
■ 4 entradas de vídeo y audio
■ 4 salidas de vídeo en lazo
■ Salida de vídeo BNC, salida VGA y salida HDMI al mismo tiempo (mismo visionado en las tres salidas)
■ Salida adicional matrix (SPOT) para alarmas y/o secuencia
■ Reproducción simultánea de todos los canales
■ Resolución de visualización: D1/4CIF (704x576)
■ Resolución de grabación en stream principal: D1/4CIF (704x576), CIF (352x288), QCIF (176x144)
■ Hasta 100 imágenes por segundo: D1 (25 ips sólo 1 canal ó 6 ips en todos los canales), CIF (25 ips en todos los canales), QCIF (25 ips en todos los canales
■ Capacidad interna para hasta 2 HDD SATA de hasta 2TB cada uno (se venden por separado)
■ Incluye un DVD-RW (si se anula, admite hasta 4 HDD SATA)
■ Servidor Acceso red local e Internet
■ Puede reproducir todas las cámaras a la vez, con una interfaz de búsqueda intuitiva de fácil manejo, incluso con zoom digital sobre las reproducciones
■ Incluye mando a distancia por infrarrojos y ratón USB, además de la posibilidad de controlarlos mediante teclado remoto (Joystick) conectado por TCP/IP o por RS-485
■ Vídeosensor configurable independiente por cámara
■ 4 entradas / 6 salidas de alarma
■ Control de domos en RS485 multiprotocolo
■ Menú de configuración en pantalla mediante entorno gráfico de fácil comprensión
■ Puerto USB para dispositivos externos
■ Watchdog de software y hardware
■ Marca de agua para preservar la integridad de los vídeos
■ Posibilidad de limitar el acceso de usuarios (sin límite de usuarios) a cámaras en modo local y/o remoto
■ Enmascaramiento de áreas, alarma por pérdida de vídeo y por ocultación de cámara
■ Menú de pantalla Multilenguaje
■ Visión, configuración y control remoto por TCP/IP con programa cliente y navegador Internet Explorer (compatible también con los navegadores Firefox y Chrome)
■ Permite hasta 10 conexiones remotas al mismo tiempo
■ Envío de eMails con fotografía adjunta en alarma
■ Envío a FTP programado o en alarma
■ Posibilidad de enviar alarma, y ser conectado a software de receptora de videovigilancia
■ Conversación de audio bidireccional PC/DVR
■ Dos streams: principal y secundario totalmente configurables
■ Visualización en teléfonos móviles Simbian, Blackberry, Windows Mobile e iPhone
■ Posibilidad de IP fija o dinámica mediante servicio Dyndns, NoIP, etc.
■ Puerto E-SATA para dispositivos externos
■ Copia espejo (o redundante) con más de 1 HDD
■ Alimentación 100 ~ 240V CA, 50/60Hz /25 ~ 42W
■ Dimensiones: 440 x 460 x 89 mm
■ Compatible con racks, altura 2U
■ Peso: 6,5 kg (sin contar DVDRW y HDD)
|  | Precio unidad | 591.2357 | 919.7
|  | Con c�mara (Precio unidad) | 534.0086 | 830.68
SAM-519 | SAM-519
■ DVR COLOSO STANDARD Air Space de 4 canales
| Sistemas de DVR | ■ Codificación de vídeo H264 por hardware modificado con procesador Texas Instruments®
| DVRs Digitales 4 IN | ■ Gran velocidad de transmisión por Internet: reproducción remota de 1 cámara con audio a tiempo real
■ Función multiplexora Triplex
■ 4 entradas de vídeo y audio
■ Salida de vídeo BNC y salida VGA (1024x768 @60Hz) al mismo tiempo (mismo visionado en ambas salidas)
■ Servidor Acceso red local e Internet
■ Hasta 100 imágenes por segundo
■ Reproduce hasta 2 cámaras a la vez
■ Resolución/ips por cámara: 4CIF (704x576) @6ips / DCIF (528x384) @8ips / 2CIF (704x288) @12ips / CIF (352x288) @25ips / QCIF (176x144) @25ips
■ Capacidad interna para 4 HDD SATA (se venden por separado)
■ Incluye un DVDRW
■ Incluye mando a distancia por infrarrojos
■ Vídeosensor configurable independiente por cámara
■ 4 entradas / 2 salidas de alarma
■ Control de domos en multi-protocolo
■ Búsqueda y reproducción en pantalla de hasta 2 cámaras a la vez
■ Puerto USB para dispositivos externos
■ Watchdog de software y hardware
■ Posibilidad de limitar el acceso de usuarios (hasta 16 usuarios) a cámaras en modo local y/o remoto
■ Enmascaramiento de áreas: alarma por pérdida de vídeo y por enmascaramiento de cámara
■ Menú de pantalla en Castellano
■ Visión, configuración y control remoto por TCP-IP con programa cliente y navegador Internet Explorer
■ Posibilidad de enviar alarmas y ser conectado a software de receptora de videovigilancia
■ Opción de visualización en móvil o PDA
■ Alimentación 90 ~ 135V CA - 180 ~ 265V CA /20 ~ 42W (sin contar DVDRW y HDD)
■ Dimensiones: 450 x 450 x 95 mm
■ Peso: 8 Kg (sin contar DVDRW y HDD)
|  | Precio unidad | 96.4286 | 150
|  | Con c�mara (Precio unidad) | 686.5907 | 1068.03
SAM-1140 | SAM-1140
■ DVR COLOSO Air Space, versión LITE II de 4 canales
| Sistemas de DVR | ■ Codificación H264: Gran velocidad de transmisión por internet de vídeo y audio (reproducción remota con audio de 1 cámara en tiempo real)
| DVRs Digitales 4 IN | ■ Función multiplexora Triplex
■ 4 entradas de vídeo y 1 de audio
■ 4 salidas de vídeo en lazo
■ Salida de vídeo BNC y salida VGA (opcional mediante SAM-886) al mismo tiempo (mismo visionado en ambas salidas)
■ Salida BNC SPOT (solo pantalla completa)
■ Servidor Acceso red local e Internet
■ Hasta 100 imágenes por segundo
■ Reproduce 1 sola cámara
■ Resolución: CIF (352x288) @25ips por cámara / QCIF (176x144) @25ips por cámara
■ Capacidad interna para hasta 2 HDD SATA (se venden por separado)
■ No incluye DVDRW
■ Incluye mando a distancia por infrarrojos
■ Vídeosensor configurable independiente por cámara
■ 4 entradas / 2 salidas de alarma
■ Control de domos en multi-protocolo
■ Búsqueda y reproducción en pantalla de 1 cámara seleccionable
■ Puerto USB para dispositivos externos
■ Controlable mediante ratón USB
■ Menú de pantalla en Castellano
■ Visión, configuración y control remoto por TCP-IP con programa cliente y navegador Internet Explorer
■ Posibilidad de enviar alarmas y ser conectado a software de receptora de videovigilancia
■ Opción de visualización en móvil o PDA
■ Alimentación 100 ~ 240V CA /20 ~ 42W (sin contar DVDRW y HDD)
■ Dimensiones: 440 x 390 x 70 mm
■ Peso: 8 Kg (sin contar DVDRW y HDD)
|  | Precio unidad | 295.6179 | 459.85
SAM-1250 | SAM-1250
■ DVR COLOSO Air Space, versión LITE económica de 4 canales
| Sistemas de DVR | ■ Codificación H264
| DVRs Digitales 4 IN | ■ Función multiplexora Triplex
■ Salida de vídeo BNC, 1 salida de audio y salida VGA integrada
■ Sin salidas lazo
■ Salida de monitor SPOT utilizable para reproducción de 1 cámara
■ Servidor Acceso red local e Internet
■ Hasta 100 imágenes por segundo
■ Reproduce 1 sola cámara
■ Resolución: CIF (352x288) @25ips por cámara / QCIF (176x144) @25ips por cámara
■ Capacidad interna para 1 HDD SERIAL ATA (se vende por separado)
■ Protección de imágenes por marca de agua
■ Incluye mando a distancia por infrarrojos y ratón USB
■ Vídeosensor configurable independiente por cámara
■ 4 entradas / 1 salida de alarma
■ Control de domos en multi-protocolo
■ Búsqueda y reproducción en pantalla de 1 cámara seleccionable
■ Gran velocidad de transmisión por internet de vídeo y audio (reproducción remota con audio de 1 cámara en tiempo real)
■ Control mediante ratón USB
■ Posibilidad alarmas al software receptora de vídeo
■ Puerto USB para dispositivos externos
■ Menú de pantalla en Castellano
■ 16 usuarios
■ Visión, configuración y control remoto por TCP-IP con programa cliente y navegador Internet Explorer
■ Servidor web
■ Admite IP dinámica
■ Opción de visualización en móvil o PDA
■ Alimentación 12V CC /<10W (incluye alimentador 220 CA / 12V CC)
■ Dimensiones: 315 x 230 x 45 mm
|  | Precio unidad | 275.3357 | 428.3
|  | Con c�mara (Precio unidad) | 209.79 | 326.34
SAM-1278 | SAM-1278
■ DVR COLOSO Air Space, versión LITE económica de 4 canales
| Sistemas de DVR | ■ Codificación H264
| DVRs Digitales 4 IN | ■ Función multiplexora Triplex
■ Salida de vídeo BNC, 1 salida de audio y salida VGA integrada
■ Salida de monitor SPOT utilizable para reproducción de 1 cámara
■ Servidor Acceso red local e Internet
■ Hasta 100 imágenes por segundo
■ Reproduce 1 sola cámara
■ Resolución: CIF (352x288) @25ips por cámara / QCIF (176x144) @25ips por cámara
■ Capacidad interna para 1 HDD SERIAL ATA (se vende por separado)
■ Protección de imágenes por marca de agua
■ Incluye mando a distancia por infrarrojos y ratón USB
■ Vídeosensor configurable independiente por cámara
■ 4 entradas / 1 salida de alarma
■ Control de domos en multi-protocolo
■ Búsqueda y reproducción en pantalla de 1 cámara seleccionable
■ Gran velocidad de transmisión por internet de vídeo y audio (reproducción remota con audio de 1 cámara en tiempo real)
■ Control mediante ratón USB
■ Posibilidad alarmas al software receptora de vídeo
■ Puerto USB para dispositivos externos
■ Menú de pantalla en Castellano
■ 16 usuarios
■ Visión, configuración y control remoto por TCP-IP con programa cliente y navegador Internet Explorer
■ Servidor web
■ Admite IP dinámica
■ Opción de visualización en móvil o PDA
■ Alimentación 12V CC /<10W (incluye alimentador 220 CA / 12V CC)
■ Dimensiones: 315 x 230 x 45 mm
|  | Precio unidad | 218.7643 | 340.3
|  | Con c�mara (Precio unidad) | 200.2564 | 311.51
CTD-32 | CTD-32
– Videograbador de 4 canales CCTVDirect
| Sistemas de DVR | – Formato de compresión H264
| DVRs Digitales 4 IN | – Función multiplexora triplex
– 1 salida BNC, 1 salida de audio RCA y 1 salida VGA
– Sin salidas lazo
– Salida multiplexada o cámara completa (función "secuencia" no disponible)
– Hasta 100 imágenes por segundo
– Resoluciones CIF, HD1 y D1
– Reproduce 4 canales a la vez
– Busqueda y reproducción por fecha/hora, canal, alarma, etc.
– Sistema operativo Linux
– Ficheros protegidos de seguridad (marca de agua)
– Grabación programable por alarma, videosensor y contí­nua
– Grabación pre y post alarma
– Servidor web, configuración remota
– IP fija o dinámica
– Visualización por teléfono móvil (iPhone® inclusive) con múltiples opciones
– No conecta a receptora ni dispone de programa cliente
– Videosensor configurable por cámara
– Control de domos por RS485, Pelco d/P bá¡sico
– Incluye control remoto por infrarrojos
– 2 conectores USB (2.0 para copias, 1.2 para el mouse no incluido)
– Admite hasta 1 HDD SATA de hasta 1TB (no incluido)
– Alimentación 220V
– Dimensiones: 300 x 60 x 250 mm
|  | Precio unidad | 257.4707 | 400.51
|  | Con c�mara (Precio unidad) | 169.74 | 264.04
SAM-1131 | SAM-1131
■ DVR COLOSO Air Space, versión LITE económica de 4 canales
| Sistemas de DVR | ■ Codificación H264
| DVRs Digitales 4 IN | ■ Función multiplexora Triplex
■ Salida de vídeo BNC, 1 salida de audio y salida VGA mediante tarjeta SAM-886 (se vende por separado)
■ Salida de monitor SPOT utilizable para reproducción de 1 cámara
■ Servidor Acceso red local e Internet
■ Hasta 100 imágenes por segundo
■ Reproduce 1 sola cámara
■ Resolución: CIF (352x288) @25ips por cámara / QCIF (176x144) @25ips por cámara
■ Capacidad interna para 1 HDD SERIAL ATA (se vende por separado)
■ Protección de imágenes por marca de agua
■ Incluye mando a distancia por infrarrojos y ratón USB
■ Vídeosensor configurable independiente por cámara
■ 4 entradas / 1 salida de alarma
■ Control de domos en multi-protocolo
■ Búsqueda y reproducción en pantalla de 1 cámara seleccionable
■ Gran velocidad de transmisión por internet de vídeo y audio (reproducción remota con audio de 1 cámara en tiempo real)
■ Control mediante ratón USB
■ Posibilidad alarmas al software receptora de vídeo
■ Puerto USB para dispositivos externos
■ Menú de pantalla en Castellano
■ 16 usuarios
■ Visión, configuración y control remoto por TCP-IP con programa cliente y navegador Internet Explorer
■ Servidor web
■ Admite IP dinámica
■ Opción de visualización en móvil o PDA
■ Alimentación 12V CC /<10W (incluye alimentador 220 CA / 12V CC)
■ Dimensiones: 315 x 230 x 45 mm
|  | Precio unidad | 209.8157 | 326.38
|  | Con c�mara (Precio unidad) | 179.2864 | 278.89
LG-37 | LG-37
■ DVR en Disco Duro LG de diseño
| Sistemas de DVR | ■ Cuadrante 4 entradas + 4 canales audio
| DVRs Digitales 4 IN | ■ Servidor Acceso red local e Internet
■ Visualización 100 imágenes segundo
■ Hasta 100 imágenes por segundo configurable
■ PAL Resolución 720x576 / 360x288
■ Compresión H-264
■ Capacidad de 1 disco duro interno de hasta 1Tb, disco no incluido
■ Incluye CDRW
■ Vídeosensor de rejilla configurable por cámara
■ 4 entradas de alarma
■ Control mediante teclas frontales y/o mando a distancia por infrarrojos (incluido) y/o Ratón PS2
■ Control de domos múltiples protocolos por RS485
■ Programador diario de fácil configuración
■ Reproducción con búsqueda mediante interface gráfico
■ Acceso mediante contraseña
■ Software de gestión remota CLIENTE incluido, admite IP fija y dinámica mediante servidor de DNS
■ Menú en pantalla GUIDE por iconos con información y textos en Castellano
■ Reproducción/transmisión simultánea (triplex)
■ Sistema operativo LINUX
■ USB para copias de seguridad en memory stick
■ Formato AVI para copia en USB, o remoto por RED
■ Salida Video compuesto BNC y VGA
■ Salida SPOT con secuencia y/o eventos
■ Dimensiones: 43 x 32 x 6 cm
■ Peso: 2,2Kg.
(especificaciones sujetas a cambios)
|  | Precio unidad | 476.8007 | 741.69
SAM-881 | SAM-881
■ Equipo de copias de seguridad para el DVR de vehículos modelo SAM-636
| Sistemas de DVR | ■ Equipado con un monitor de 5,5 pulgadas color TFT LCD
| DVRs Digitales 4 IN | ■ Capacidad para un HDD IDE (se vende por separado)
■ Conectado al grabador por vídeo y el conector S-ATA, permite visualizar el menú y las grabaciones realizando copias en el disco duro de las deseadas
■ Estas copias se pueden descargar o visualizar después en el ordenador mediante la conexión USB ó 1394
■ Alimentación 12V CC /10W (alimentador 220 CA / 12V CC suministrado)
■ Temperatura de trabajo de -20°C ~ +65°C
■ Dimensiones: 195 x 170 x 80 mm
■ Peso: 3 Kg (sin disco duro)
■ Construcción robusta en chapa color negro
|  | Precio unidad | 301.6929 | 469.3
SAM-885 | SAM-885
■ DVR COLOSO Air Space, versión LITE económica de 4 canales
| Sistemas de DVR | ■ Codificación H264
| DVRs Digitales 4 IN | ■ Función multiplexora Triplex
■ Salida de vídeo BNC, 1 salida de audio y salida VGA mediante tarjeta SAM-886 (se vende por separado)
■ Sin salidas lazo
■ Salida de monitor SPOT utilizable para reproducción de 1 cámara
■ Servidor Acceso red local e Internet
■ Hasta 100 imágenes por segundo
■ Reproduce 1 sola cámara
■ Resolución: CIF (352x288) @25ips por cámara / QCIF (176x144) @25ips por cámara
■ Capacidad interna para 1 HDD SERIAL ATA (se vende por separado)
■ Protección de imágenes por marca de agua
■ Incluye mando a distancia por infrarrojos y ratón USB
■ Vídeosensor configurable independiente por cámara
■ 4 entradas / 1 salida de alarma
■ Control de domos en multi-protocolo
■ Búsqueda y reproducción en pantalla de 1 cámara seleccionable
■ Gran velocidad de transmisión por internet de vídeo y audio (reproducción remota con audio de 1 cámara en tiempo real)
■ Control mediante ratón USB
■ Posibilidad alarmas al software receptora de vídeo
■ Puerto USB para dispositivos externos
■ Menú de pantalla en Castellano
■ 16 usuarios
■ Visión, configuración y control remoto por TCP-IP con programa cliente y navegador Internet Explorer
■ Servidor web
■ Admite IP dinámica
■ Opción de visualización en móvil o PDA
■ Alimentación 12V CC /<10W (incluye alimentador 220 CA / 12V CC)
■ Dimensiones: 315 x 230 x 45 mm
|  | Precio unidad | 260.0421 | 404.51
|  | Con c�mara (Precio unidad) | 191.385 | 297.71
SAM-636 | SAM-636
■ DVR COLOSO Air Space de 4 canales para vehículos
| Sistemas de DVR | ■ Construcción de formato compacto con soporte especial para su uso en vehículos
| DVRs Digitales 4 IN | ■ Codificación H264
■ Función multiplexora Triplex
■ 4 salidas de vídeo en lazo BNC y 1 salida de audio
■ Servidor Acceso red local e Internet
■ Hasta 100 imágenes por segundo
■ Resolución: CIF (352x288) @100ips / QCIF (176x144) @100ips
■ Capacidad interna para 1 HDD SATA (se vende por separado) con sistema de soporte anti-vibraciones
■ Vídeosensor configurable independiente por cámara
■ 4 entradas / 2 salidas de alarma
■ Control de domos en multi-protocolo
■ Búsqueda y reproducción en pantalla de 1 cámara
■ Gran velocidad de transmisión por internet de vídeo y audio (reproducción remota con audio de 1 cámara en tiempo real)
■ Puerto USB para dispositivos externos
■ Puerto E-SATA para SAM-881
■ Menú de pantalla en Castellano
■ Visión, configuración y control remoto por TCP-IP con programa cliente y navegador Internet Explorer
■ Opción de visualización en móvil o PDA
■ Compatible con el equipo de respaldo SAM-881 (se vende por separado)
■ Alimentación 12V CC /26W (sin contar HDD)
■ Dimensiones: 290 x 225 x 90 mm
■ Peso: 5 Kg (sin contar HDD)
|  | Precio unidad | 385.3286 | 599.4
SAM-660 | SAM-660
■ DVR COLOSO Air Space, versión LITE de 4 canales
| Sistemas de DVR | ■ Codificación H264: Gran velocidad de transmisión por internet de vídeo y audio (reproducción remota con audio de 1 cámara en tiempo real)
| DVRs Digitales 4 IN | ■ Función multiplexora Triplex
■ 4 entradas de vídeo y audio
■ 4 salidas de vídeo en lazo
■ Salida de vídeo BNC y salida VGA al mismo tiempo (mismo visionado en ambas salidas)
■ Servidor Acceso red local e Internet
■ Hasta 100 imágenes por segundo
■ Reproduce 1 sola cámara
■ Resolución: CIF (352x288) @25ips por cámara / QCIF (176x144) @25ips por cámara
■ Capacidad interna para 2 HDD SATA (se venden por separado)
■ Incluye un DVDRW
■ Incluye mando a distancia por infrarrojos
■ Vídeosensor configurable independiente por cámara
■ 4 entradas / 2 salidas de alarma
■ Envío de correo electrónico en alarma
■ Control de domos en multi-protocolo
■ Búsqueda y reproducción en pantalla de 1 cámara seleccionable
■ Puerto USB para dispositivos externos
■ Controlable mediante ratón USB
■ Menú de pantalla en Castellano
■ Visión, configuración y control remoto por TCP-IP con programa cliente y navegador Internet Explorer
■ Posibilidad de enviar alarmas y ser conectado a software de receptora de videovigilancia
■ Opción de visualización en móvil o PDA
■ Alimentación 100 ~ 240V CA /20 ~ 42W (sin contar DVDRW y HDD)
■ Dimensiones: 440 x 390 x 70 mm
■ Peso: 8 Kg (sin contar DVDRW y HDD)
|  | Precio unidad | 128.1214 | 199.3
CTD-112 | CTD-112
■ DVR AirSpace COLOSO EVOLUTION LITE II económico de 8 canales
| Sistemas de DVR | ■ Codificación de vídeo H264 por hardware modificado
| DVRs Digitales 8 IN | ■ Codificación de audio G.711
■ Sistema operativo LINUX embedded totalmente estable
■ Sicronización perfecta entre audio y vídeo, al decodificar las señales mediante hardware independiente
■ Gran velocidad de transmisión por Internet: utiliza menos ancho de banda que los anteriores COLOSO y consumen menos recursos de red
■ Función multiplexora Pentaplex
■ 8 entradas de vídeo y audio
■ Salida de vídeo BNC, salida VGA y salida HDMI al mismo tiempo (mismo visionado en las tres salidas)
■ Reproducción simultánea de todos los canales
■ Resolución de visualización: D1/4CIF (704x576)
■ Resolución de grabación en stream principal: D1/4CIF (704x576), CIF (352x288), QCIF (176x144)
■ Hasta 200 imágenes por segundo: D1 (25 ips sólo 1 canal ó 6 ips en todos los canales), CIF (25 ips en todos los canales), QCIF (25 ips en todos los canales
■ Capacidad interna para 1 HDD SATA de hasta 2TB (se vende por separado)
■ Servidor Acceso red local e Internet
■ Puede reproducir todas las cámaras a la vez, con una interfaz de búsqueda intuitiva de fácil manejo, incluso con zoom digital sobre las reproducciones
■ Incluye mando a distancia por infrarrojos y ratón USB, además de la posibilidad de controlarlos mediante teclado remoto (Joystick) conectado por TCP/IP o por RS-485
■ Vídeosensor configurable independiente por cámara
■ 8 entradas / 3 salidas de alarma
■ Control de domos en RS485 multiprotocolo
■ Menú de configuración en pantalla mediante entorno gráfico de fácil comprensión
■ Puerto USB para dispositivos externos
■ Watchdog de software y hardware
■ Marca de agua para preservar la integridad de los vídeos
■ Posibilidad de limitar el acceso de usuarios (sin límite de usuarios) a cámaras en modo local y/o remoto
■ Enmascaramiento de áreas, alarma por pérdida de vídeo y por ocultación de cámara
■ Menú de pantalla Multilenguaje
■ Visión, configuración y control remoto por TCP/IP con programa cliente y navegador Internet Explorer (compatible también con los navegadores Firefox y Chrome)
■ Permite hasta 10 conexiones remotas al mismo tiempo
■ Envío de eMails con fotografía adjunta en alarma
■ Envío a FTP programado o en alarma
■ Posibilidad de enviar alarma, y ser conectado a software de receptora de videovigilancia
■ Conversación de audio bidireccional PC/DVR
■ Dos streams: principal y secundario totalmente configurables
■ Visualización en teléfonos móviles Simbian, Blackberry, Windows Mobile e iPhone
■ Posibilidad de IP fija o dinámica mediante servicio Dyndns, NoIP, etc.
■ Alimentación externa 100 - 240V CA, 50/60Hz /25W
■ Dimensiones: 375 x 285 x 45 mm
■ Peso: 3,2 kg (sin contar HDD)
|  | Precio unidad | 276.6857 | 430.4
|  | Con c�mara (Precio unidad) | 229.1914 | 356.52
CTD-123 | CTD-123
| Sistemas de DVR | Especificaciones sujetas a cambios
DVRs Digitales 8 IN
■ DVR CCTVDirect® PRO STANDARD de 8 canales
■ Codificación de vídeo H264
■ Gran velocidad de transmisión por Internet
■ Función multiplexora Pentaplex
■ 8 entradas de vídeo
■ 4 entradas de audio / 1 salida de audio
■ 2 salidas de vídeo BNC, 1 salida VGA (1280 x 1024) y 1 salida HDMI (1920 x 1080)
■ Reproducción simultánea de 8 canales
■ Resolución de grabación: D1 y CIF a 25 ips
■ Hasta 200 imágenes por segundo
■ Capacidad interna para 2 HDD SATA (se venden por separado)
■ Resolución, ips y calidad de imagen configurables independientes por cámara
■ Modo de grabación: manual, programada, alarma
■ 8 entradas de alarma / 1 salida de relé
■ Máscara de privacidad, zoom digital, y captura de imágenes
■ 1 puerto RJ45, 2 RS485, 2 USB
■ RS485 multiprotocolo
■ Control remoto por infrarrojos incluido
■ Soporta iPhone, Blackberry, teléfonos Google, Symbian y Windows mobile
■ Servidor web
■ Alimentación 12V (alimentador 220V incluido)
■ Dimensiones: 430 x 260 x 55 mm
|  | Precio unidad | 558.8357 | 869.3
|  | Con c�mara (Precio unidad) | 492.75 | 766.5
CTD-120 | CTD-120
| Sistemas de DVR | Especificaciones sujetas a cambios
DVRs Digitales 8 IN
■ DVR CCTVDirect® GLADIATOR STANDARD de 8 canales
■ Codificación de vídeo H264
■ Gran velocidad de transmisión por Internet
■ Función multiplexora Pentaplex
■ 8 entradas de vídeo
■ 4 entradas de audio / 1 salida de audio
■ 8 salidas de vídeo lazo
■ 2 salidas de vídeo BNC, 1 salida VGA (1280 x 1024) y 1 salida HDMI (1920 x 1080)
■ Reproducción simultánea de 8 canales CIF
■ Resolución de grabación: CIF a 25 ips
■ Hasta 200 imágenes por segundo
■ Capacidad interna para 8 HDD SATA (se venden por separado)
■ Resolución, ips y calidad de imagen configurables independientes por cámara
■ Modo de grabación: manual, programada, alarma
■ 8 entradas de alarma / 4 salidas de relé
■ Máscara de privacidad, zoom digital, y captura de imágenes
■ Marca de agua
■ Grabación redundante
■ Almacenamiento externo mediante E-SATA
■ 1 puerto RJ45, 2 RS485, 2 USB
■ RS485 multiprotocolo
■ Control remoto por infrarrojos incluido
■ Soporta iPhone, Blackberry, teléfonos Google, Symbian y Windows mobile
■ Servidor web
■ Alimentación 100V ~ 230V
■ Dimensiones: 430 x 450 x 90 mm
|  | Precio unidad | 590.9464 | 919.25
|  | Con c�mara (Precio unidad) | 529.1679 | 823.15
CTD-114 | CTD-114
| Sistemas de DVR | Especificaciones sujetas a cambios
DVRs Digitales 8 IN
■ DVR CCTVDirect® GLADIATOR D-LITE de 8 canales
■ Codificación de vídeo H264
■ Gran velocidad de transmisión por Internet
■ Función multiplexora Pentaplex
■ 8 entradas de vídeo
■ 4 entradas de audio / 1 salida de audio
■ Salida de vídeo BNC y salida VGA
■ Reproducción simultánea de 8 canales
■ Resolución de grabación: D1 a 6 ips, CIF a 25 ips
■ Hasta 200 imágenes por segundo
■ Capacidad interna para 1 HDD SATA (se vende por separado)
■ Resolución, ips y calidad de imagen configurables independientes por cámara
■ Modo de grabación: manual, programada, alarma
■ 8 entradas de alarma / 1 salida de relé
■ Máscara de privacidad, zoom digital, y captura de imágenes
■ 1 puerto RJ45, 2 RS485, 2 USB
■ RS485 multiprotocolo
■ Control remoto por infrarrojos incluido
■ Soporta iPhone, Blackberry, teléfonos Google, Symbian y Windows mobile
■ Servidor web
■ Alimentación 12V (alimentador 230V CA incluido)
■ Dimensiones: 300 x 260 x 55 mm
|  | Precio unidad | 250.2964 | 389.35
|  | Con c�mara (Precio unidad) | 199.2407 | 309.93
CTD-117 | CTD-117
| Sistemas de DVR | Especificaciones sujetas a cambios
DVRs Digitales 8 IN
■ DVR CCTVDirect® GLADIATOR LITE de 8 canales
■ Codificación de vídeo H264
■ Gran velocidad de transmisión por Internet
■ Función multiplexora Pentaplex
■ 8 entradas de vídeo
■ 4 entradas de audio / 1 salida de audio
■ 2 salidas de vídeo BNC y 1 salida VGA
■ Reproducción simultánea de 8 canales CIF
■ Resolución de grabación: CIF a 25 ips
■ Hasta 200 imágenes por segundo
■ Capacidad interna para 2 HDD SATA (se venden por separado)
■ Resolución, ips y calidad de imagen configurables independientes por cámara
■ Modo de grabación: manual, programada, alarma
■ 8 entradas de alarma / 1 salida de relé
■ Máscara de privacidad, zoom digital, y captura de imágenes
■ 1 puerto RJ45, 2 RS485, 2 USB
■ RS485 multiprotocolo
■ Control remoto por infrarrojos incluido
■ Soporta iPhone, Blackberry, teléfonos Google, Symbian y Windows mobile
■ Servidor web
■ Alimentación 12V (alimentador 220V CA incluido)
■ Dimensiones: 430 x 260 x 55 mm
|  | Precio unidad | 321.2679 | 499.75
|  | Con c�mara (Precio unidad) | 295.6757 | 459.94
SAM-1328 | SAM-1328
■ DVR AirSpace® COLOSO EVOLUTION PRO de 8 canales
| Sistemas de DVR | ■ Codificación de vídeo H264 por hardware modificado
| DVRs Digitales 8 IN | ■ Codificación de audio G.711
■ Sistema operativo LINUX embedded totalmente estable
■ Sicronización perfecta entre audio y vídeo, al decodificar las señales mediante hardware independiente
■ Gran velocidad de transmisión por Internet: utiliza menos ancho de banda que los anteriores COLOSO y consumen menos recursos de red
■ Función multiplexora Pentaplex
■ 8 entradas de vídeo y audio
■ 8 salidas de vídeo en lazo
■ Salida de vídeo BNC, salida VGA y salida HDMI al mismo tiempo (mismo visionado en las tres salidas)
■ Salida adicional matrix (SPOT) para alarmas y/o secuencia
■ Reproducción simultánea de todos los canales
■ Resolución de visualización: D1/4CIF (704x576)
■ Resolución de grabación en stream principal: D1/4CIF (704x576), HD1 (352x576), BCIF (720x288), CIF (352x288), QCIF (176x144)
■ Hasta 200 imágenes por segundo: Hasta 25 ips en todos los canales y resoluciones
■ Capacidad interna para hasta 6 HDD SATA de hasta 2TB cada uno (se venden por separado)
■ Incluye un DVD-RW (si se anula, admite hasta 8 HDD SATA)
■ Servidor Acceso red local e Internet
■ Puede reproducir todas las cámaras a la vez, con una interfaz de búsqueda intuitiva de fácil manejo, incluso con zoom digital sobre las reproducciones
■ Incluye mando a distancia por infrarrojos y ratón USB, además de la posibilidad de controlarlos mediante teclado remoto (Joystick) conectado por TCP/IP o por RS-485
■ Vídeosensor configurable independiente por cámara
■ 8 entradas / 6 salidas de alarma
■ Control de domos en RS485 multiprotocolo
■ Menú de configuración en pantalla mediante entorno gráfico de fácil comprensión
■ Puerto USB para dispositivos externos
■ Watchdog de software y hardware
■ Marca de agua para preservar la integridad de los vídeos
■ Posibilidad de limitar el acceso de usuarios (sin límite de usuarios) a cámaras en modo local y/o remoto
■ Enmascaramiento de áreas, alarma por pérdida de vídeo y por ocultación de cámara
■ Menú de pantalla Multilenguaje
■ Visión, configuración y control remoto por TCP/IP con programa cliente y navegador Internet Explorer (compatible también con los navegadores Firefox y Chrome)
■ Permite hasta 10 conexiones remotas al mismo tiempo
■ Envío de eMails con fotografía adjunta en alarma
■ Envío a FTP programado o en alarma
■ Posibilidad de enviar alarma, y ser conectado a software de receptora de videovigilancia
■ Conversación de audio bidireccional PC/DVR
■ Dos streams: principal y secundario totalmente configurables
■ Visualización en teléfonos móviles Simbian, Blackberry, Windows Mobile e iPhone
■ Posibilidad de IP fija o dinámica mediante servicio Dyndns, NoIP, etc.
■ Puerto E-SATA para dispositivos externos
■ Copia espejo (o redundante) con más de 1 HDD
■ Alimentación 100 ~ 240V CA, 50/60Hz /25 ~ 42W
■ Dimensiones: 440 x 460 x 89 mm
■ Compatible con racks, altura 2U
■ Peso: 6,5 kg (sin contar DVDRW y HDD)
|  | Precio unidad | 1201.5386 | 1869.06
|  | Con c�mara (Precio unidad) | 1132.11 | 1761.06
SAM-1322 | SAM-1322
■ DVR AirSpace® COLOSO EVOLUTION LITE de 8 canales
| Sistemas de DVR | ■ Codificación de vídeo H264 por hardware modificado
| DVRs Digitales 8 IN | ■ Codificación de audio G.711
■ Sistema operativo LINUX embedded totalmente estable
■ Sicronización perfecta entre audio y vídeo, al decodificar las señales mediante hardware independiente
■ Gran velocidad de transmisión por Internet: utiliza menos ancho de banda que los anteriores COLOSO y consumen menos recursos de red
■ Función multiplexora Pentaplex
■ 8 entradas de vídeo
■ 4 entradas de audio
■ 8 salidas de vídeo en lazo
■ Salida de vídeo BNC, salida VGA y salida HDMI al mismo tiempo (mismo visionado en las tres salidas)
■ Salida adicional matrix (SPOT) para alarmas y/o secuencia
■ Reproducción simultánea de todos los canales
■ Resolución de visualización: D1/4CIF (704x576)
■ Resolución de grabación en stream principal: D1/4CIF (704x576), CIF (352x288), QCIF (176x144)
■ Hasta 200 imágenes por segundo: D1 (25 ips sólo 1 canal ó 6 ips en todos los canales), CIF (25 ips en todos los canales), QCIF (25 ips en todos los canales
■ Capacidad interna para 2 HDD SATA de hasta 2TB (se vende por separado)
■ Incluye un DVD-RW (si se anula, admite hasta 4 HDD SATA)
■ Servidor Acceso red local e Internet
■ Puede reproducir todas las cámaras a la vez, con una interfaz de búsqueda intuitiva de fácil manejo, incluso con zoom digital sobre las reproducciones
■ Incluye mando a distancia por infrarrojos y ratón USB, además de la posibilidad de controlarlos mediante teclado remoto (Joystick) conectado por TCP/IP o por RS-485
■ Vídeosensor configurable independiente por cámara
■ 8 entradas / 6 salidas de alarma
■ Control de domos en RS485 multiprotocolo
■ Menú de configuración en pantalla mediante entorno gráfico de fácil comprensión
■ Puerto USB para dispositivos externos
■ Watchdog de software y hardware
■ Marca de agua para preservar la integridad de los vídeos
■ Posibilidad de limitar el acceso de usuarios (sin límite de usuarios) a cámaras en modo local y/o remoto
■ Enmascaramiento de áreas, alarma por pérdida de vídeo y por ocultación de cámara
■ Menú de pantalla Multilenguaje
■ Visión, configuración y control remoto por TCP/IP con programa cliente y navegador Internet Explorer (compatible también con los navegadores Firefox y Chrome)
■ Permite hasta 10 conexiones remotas al mismo tiempo
■ Envío de eMails con fotografía adjunta en alarma
■ Envío a FTP programado o en alarma
■ Posibilidad de enviar alarma, y ser conectado a software de receptora de videovigilancia
■ Conversación de audio bidireccional PC/DVR
■ Dos streams: principal y secundario totalmente configurables
■ Visualización en teléfonos móviles Simbian, Blackberry, Windows Mobile e iPhone
■ Posibilidad de IP fija o dinámica mediante servicio Dyndns, NoIP, etc.
■ Puerto E-SATA para dispositivos externos
■ Copia espejo (o redundante) con más de 1 HDD
■ Alimentación 100 ~ 240V CA, 50/60Hz /25W
■ Dimensiones: 400 x 440 x 68 mm
■ Compatible con racks, altura 1,5U
■ Peso: 6 kg (sin contar HDD ni DVD-RW)
|  | Precio unidad | 581.7021 | 904.87
|  | Con c�mara (Precio unidad) | 566.055 | 880.53
SAM-1334 | SAM-1334
■ DVR AirSpace® COLOSO EVOLUTION LITE II de 8 canales
| Sistemas de DVR | ■ Codificación de vídeo H264 por hardware modificado
| DVRs Digitales 8 IN | ■ Codificación de audio G.711
■ Sistema operativo LINUX embedded totalmente estable
■ Sicronización perfecta entre audio y vídeo, al decodificar las señales mediante hardware independiente
■ Gran velocidad de transmisión por Internet: utiliza menos ancho de banda que los anteriores COLOSO y consumen menos recursos de red
■ Función multiplexora Pentaplex
■ 8 entradas de vídeo y audio
■ Salida de vídeo BNC, salida VGA y salida HDMI al mismo tiempo (mismo visionado en las tres salidas)
■ Reproducción simultánea de todos los canales
■ Resolución de visualización: D1/4CIF (704x576)
■ Resolución de grabación en stream principal: D1/4CIF (704x576), CIF (352x288), QCIF (176x144)
■ Hasta 200 imágenes por segundo: D1 (25 ips sólo 1 canal ó 6 ips en todos los canales), CIF (25 ips en todos los canales), QCIF (25 ips en todos los canales
■ Capacidad interna para 1 HDD SATA de hasta 2TB (se vende por separado)
■ Servidor Acceso red local e Internet
■ Puede reproducir todas las cámaras a la vez, con una interfaz de búsqueda intuitiva de fácil manejo, incluso con zoom digital sobre las reproducciones
■ Incluye mando a distancia por infrarrojos y ratón USB, además de la posibilidad de controlarlos mediante teclado remoto (Joystick) conectado por TCP/IP o por RS-485
■ Vídeosensor configurable independiente por cámara
■ 8 entradas / 3 salidas de alarma
■ Control de domos en RS485 multiprotocolo
■ Menú de configuración en pantalla mediante entorno gráfico de fácil comprensión
■ Puerto USB para dispositivos externos
■ Watchdog de software y hardware
■ Marca de agua para preservar la integridad de los vídeos
■ Posibilidad de limitar el acceso de usuarios (sin límite de usuarios) a cámaras en modo local y/o remoto
■ Enmascaramiento de áreas, alarma por pérdida de vídeo y por ocultación de cámara
■ Menú de pantalla Multilenguaje
■ Visión, configuración y control remoto por TCP/IP con programa cliente y navegador Internet Explorer (compatible también con los navegadores Firefox y Chrome)
■ Permite hasta 10 conexiones remotas al mismo tiempo
■ Envío de eMails con fotografía adjunta en alarma
■ Envío a FTP programado o en alarma
■ Posibilidad de enviar alarma, y ser conectado a software de receptora de videovigilancia
■ Conversación de audio bidireccional PC/DVR
■ Dos streams: principal y secundario totalmente configurables
■ Visualización en teléfonos móviles Simbian, Blackberry, Windows Mobile e iPhone
■ Posibilidad de IP fija o dinámica mediante servicio Dyndns, NoIP, etc.
■ Alimentación externa 100 ~ 240V CA, 50/60Hz /25W
■ Dimensiones: 375 x 285 x 45 mm
■ Peso: 3,2 kg (sin contar HDD)
|  | Precio unidad | 342.5271 | 532.82
|  | Con c�mara (Precio unidad) | 320.4064 | 498.41
SAM-1325 | SAM-1325
■ DVR AirSpace® COLOSO EVOLUTION STANDARD de 8 canales
| Sistemas de DVR | ■ Codificación de vídeo H264 por hardware modificado
| DVRs Digitales 8 IN | ■ Codificación de audio G.711
■ Sistema operativo LINUX embedded totalmente estable
■ Sicronización perfecta entre audio y vídeo, al decodificar las señales mediante hardware independiente
■ Gran velocidad de transmisión por Internet: utiliza menos ancho de banda que los anteriores COLOSO y consumen menos recursos de red
■ Función multiplexora Pentaplex
■ 8 entradas de vídeo y audio
■ 8 salidas de vídeo en lazo
■ Salida de vídeo BNC, salida VGA y salida HDMI al mismo tiempo (mismo visionado en las tres salidas)
■ Salida adicional matrix (SPOT) para alarmas y/o secuencia
■ Reproducción simultánea de todos los canales
■ Resolución de visualización: D1/4CIF (704x576)
■ Resolución de grabación en stream principal: D1/4CIF (704x576), CIF (352x288), QCIF (176x144)
■ Hasta 200 imágenes por segundo: D1 (25 ips sólo 1 canal ó 6 ips en todos los canales), CIF (25 ips en todos los canales), QCIF (25 ips en todos los canales
■ Capacidad interna para hasta 2 HDD SATA de hasta 2TB cada uno (se venden por separado)
■ Incluye un DVD-RW (si se anula, admite hasta 4 HDD SATA)
■ Servidor Acceso red local e Internet
■ Puede reproducir todas las cámaras a la vez, con una interfaz de búsqueda intuitiva de fácil manejo, incluso con zoom digital sobre las reproducciones
■ Incluye mando a distancia por infrarrojos y ratón USB, además de la posibilidad de controlarlos mediante teclado remoto (Joystick) conectado por TCP/IP o por RS-485
■ Vídeosensor configurable independiente por cámara
■ 8 entradas / 6 salidas de alarma
■ Control de domos en RS485 multiprotocolo
■ Menú de configuración en pantalla mediante entorno gráfico de fácil comprensión
■ Puerto USB para dispositivos externos
■ Watchdog de software y hardware
■ Marca de agua para preservar la integridad de los vídeos
■ Posibilidad de limitar el acceso de usuarios (sin límite de usuarios) a cámaras en modo local y/o remoto
■ Enmascaramiento de áreas, alarma por pérdida de vídeo y por ocultación de cámara
■ Menú de pantalla Multilenguaje
■ Visión, configuración y control remoto por TCP/IP con programa cliente y navegador Internet Explorer (compatible también con los navegadores Firefox y Chrome)
■ Permite hasta 10 conexiones remotas al mismo tiempo
■ Envío de eMails con fotografía adjunta en alarma
■ Envío a FTP programado o en alarma
■ Posibilidad de enviar alarma, y ser conectado a software de receptora de videovigilancia
■ Conversación de audio bidireccional PC/DVR
■ Dos streams: principal y secundario totalmente configurables
■ Visualización en teléfonos móviles Simbian, Blackberry, Windows Mobile e iPhone
■ Posibilidad de IP fija o dinámica mediante servicio Dyndns, NoIP, etc.
■ Puerto E-SATA para dispositivos externos
■ Copia espejo (o redundante) con más de 1 HDD
■ Alimentación 100 ~ 240V CA, 50/60Hz /25 ~ 42W
■ Dimensiones: 440 x 460 x 89 mm
■ Compatible con racks, altura 2U
■ Peso: 6,5 kg (sin contar DVDRW y HDD)
|  | Precio unidad | 667.5236 | 1038.37
|  | Con c�mara (Precio unidad) | 608.7793 | 946.99
SAM-516 | SAM-516
■ DVR COLOSO STANDARD Air Space de 8 canales
| Sistemas de DVR | ■ Codificación de vídeo H264 por hardware modificado con procesador Texas Instruments®
| DVRs Digitales 8 IN | ■ Gran velocidad de transmisión por Internet: reproducción remota de 1 cámara con audio a tiempo real
■ Función multiplexora Triplex
■ 8 entradas de vídeo y audio
■ Salida de vídeo BNC y salida VGA (1024x768 @60Hz) al mismo tiempo (mismo visionado en ambas salidas)
■ Servidor Acceso red local e Internet
■ Hasta 200 imágenes por segundo
■ Reproduce 1 cámara
■ Resolución/ips por cámara: 4CIF (704x576) @6ips / DCIF (528x384) @8ips / 2CIF (704x288) @12ips / CIF (352x288) @25ips / QCIF (176x144) @25ips
■ Capacidad interna para 4 HDD SATA (se venden por separado)
■ Incluye un DVDRW
■ Incluye mando a distancia por infrarrojos
■ Vídeosensor configurable independiente por cámara
■ 8 entradas / 4 salidas de alarma
■ Control de domos en multi-protocolo
■ Búsqueda y reproducción en pantalla de hasta 2 cámaras a la vez
■ Puerto USB para dispositivos externos
■ Watchdog de software y hardware
■ Posibilidad de limitar el acceso de usuarios (hasta 16 usuarios) a cámaras en modo local y/o remoto
■ Enmascaramiento de áreas: alarma por pérdida de vídeo y por enmascaramiento de cámara
■ Menú de pantalla en Castellano
■ Visión, configuración y control remoto por TCP-IP con programa cliente y navegador Internet Explorer
■ Posibilidad de enviar alarmas y ser conectado a software de receptora de videovigilancia
■ Opción de visualización en móvil o PDA
■ Alimentación 90 ~ 135V CA - 180 ~ 265V CA /20 ~ 42W (sin contar DVDRW y HDD)
■ Dimensiones: 450 x 450 x 95 mm
■ Peso: 8 Kg (sin contar DVDRW y HDD)
|  | Precio unidad | 144 | 224
|  | Con c�mara (Precio unidad) | 972.675 | 1513.05
SAM-1141 | SAM-1141
■ DVR COLOSO Air Space, versión LITE II de 8 canales
| Sistemas de DVR | ■ Codificación H264: Gran velocidad de transmisión por internet de vídeo y audio (reproducción remota en tiempo real)
| DVRs Digitales 8 IN | ■ Función multiplexora Triplex
■ 8 entradas de vídeo y 4 de audio
■ 8 salidas de vídeo en lazo
■ Salida de vídeo BNC y salida VGA al mismo tiempo (mismo visionado en ambas salidas)
■ Salida de vídeo BNC SPOT (solo pantalla completa)
■ Servidor Acceso red local e Internet
■ Hasta 200 imágenes por segundo
■ Reproduce 1 sola cámara
■ Resolución: CIF (352x288) @25ips por cámara / QCIF (176x144) @25ips por cámara
■ Capacidad interna para 2 HDD SATA (se venden por separado)
■ No incluye DVDRW
■ Incluye mando a distancia por infrarrojos
■ Vídeosensor configurable independiente por cámara
■ 8 entradas / 4 salidas de alarma
■ Control de domos en multi-protocolo
■ Búsqueda y reproducción en pantalla de 1 cámara seleccionable
■ Puerto USB para dispositivos externos
■ Controlable mediante ratón USB
■ Menú de pantalla en Castellano
■ Visión, configuración y control remoto por TCP-IP con programa cliente y navegador Internet Explorer
■ Posibilidad de enviar alarmas y ser conectado a software de receptora de videovigilancia
■ Opción de visualización en móvil o PDA
■ Alimentación 100 ~ 240V CA /20 ~ 42W (sin contar DVDRW y HDD)
■ Dimensiones: 440 x 390 x 70 mm
■ Peso: 8 Kg (sin contar DVDRW y HDD)
|  | Precio unidad | 476.8007 | 741.69
CTD-33 | CTD-33
■ Videograbador de 8 canales CCTVDirect
| Sistemas de DVR | ■ Formato de compresión H264
| DVRs Digitales 8 IN | ■ Función multiplexora triplex
■ 2 salidas BNC gemelas, 1 salida de audio RCA y 1 salida VGA
■ Sin salidas lazo
■ Salida multiplexada o cámara completa (función "secuencia" no disponible)
■ Hasta 200 imá¡genes por segundo
■ Resolución CIF
■ Reproduce 1 canal
■ Busqueda y reproducción por fecha/hora, canal, alarma, etc.
■ Sistema operativo Linux
■ Ficheros protegidos de seguridad (marca de agua)
■ Grabación programable por alarma, videosensor y contí­nua
■ Grabación pre y post alarma
■ Servidor web, configuración remota
■ IP fija o diná¡mica
■ Visualización por teléfono móvil (iPhone® inclusive) con múltiples opciones
■ No conecta a receptora ni dispone de programa cliente
■ Videosensor configurable por cámara
■ Control de domos por RS485, Pelco d/P bÃƒÂ¡sico
■ Incluye control remoto por infrarrojos
■ 2 conectores USB (2.0 para copias, 1.2 para el mouse no incluido)
■ Admite hasta 1 HDD SATA de hasta 1TB (no incluido)
■ Alimentación 220V
■ Dimensiones: 300 x 60 x 250 mm
|  | Precio unidad | 366.9429 | 570.8
|  | Con c�mara (Precio unidad) | 238.4036 | 370.85
SAM-1118 | SAM-1118
■ DVR COLOSO Air Space, versión LITE económica de 8 canales
| Sistemas de DVR | ■ Codificación H264
| DVRs Digitales 8 IN | ■ Función multiplexora Triplex
■ Salida de vídeo BNC, salida de audio y salida VGA
■ Sin salidas lazo
■ Salida de monitor SPOT utilizable para reproducción 1 cámara
■ Servidor Acceso red local e Internet
■ Hasta 200 imágenes por segundo
■ Reproduce 1 sola cámara
■ Resolución: CIF (352x288) @25ips por cámara / QCIF (176x144) @25ips por cámara
■ Capacidad interna para 1 HDD SERIAL ATA
■ Protección de imágenes por marca de agua
■ Incluye mando a distancia por infrarrojos y ratón USB
■ Vídeosensor configurable independiente por cámara
■ 4 entradas / 1 salida de alarma
■ Control de domos en multi-protocolo
■ Búsqueda y reproducción en pantalla de 1 cámara seleccionable
■ Gran velocidad de transmisión por internet de vídeo y audio (reproducción remota con audio de 1 cámara en tiempo real)
■ Posibilidad alarmas al software receptora de vídeo
■ Puerto USB para dispositivos externos
■ Menú de pantalla en Castellano
■ 16 usuarios
■ Visión, configuración y control remoto por TCP-IP con programa cliente y navegador Internet Explorer
■ Servidor web
■ Admite IP dinámica
■ Opción de visualización en móvil o PDA
■ Alimentación 12V CC /<10W (incluye alimentador 220 CA / 12V CC)
■ Dimensiones: 315 x 230 x 45 mm
|  | Precio unidad | 413.2479 | 642.83
|  | Con c�mara (Precio unidad) | 362.3721 | 563.69
SAM-990 | SAM-990
■ DVR AIR SPACE en Disco Duro de 8 canales H264 Triplex
| Sistemas de DVR | ■ En modo hibrido admite 8 entradas BNC + 4 entradas IP a 4CIF
| DVRs Digitales 8 IN | ■ En modo solo entradas IP admite 4 a 720p u 8 a 4CIF
■ Solo admite los siguientes modelos de cámara IP: SAM-882, SAM-892, SAM-893, SAM-894, SAM-895, SAM-992, SAM-1187, SAM-1188, SAM-1189, SAM-1190, SAM-1191, SAM-1192 y SAM-1193
■ 200 imágenes segundo
■ Resolución hasta 720p
■ Formato de compresión H264, por hardware modificado
■ Salidas para 2 monitores Video compuesto (BNC) y VGA (hasta 1280x1024/60Hz) más una salida monitor auxiliar (configurable)
■ Control de domos en multiples protocolos
■ Reproducción simultánea de hasta 4 canales, ampliables hasta 8 reduciendo las entradas analógicas
■ Video sensor configurable independiente por cámara
■ Permite doble grabación (mirror) automática en discos duros
■ 8 entradas / 2 salidas de alarma
■ Posibilidad de bloqueo contra escritura (protección contra borrado) en disco o ficheros seleccionados
■ Copias de seguridad en dispositivos de memoria externos
■ Gran velocidad de transmisión por internet de vídeo y audio
■ Visión, configuración y control remoto por TCP/IP con programa cliente y navegador Internet Explorer
■ Watchdog de software y de hardware
■ Posibilidad de limitar accesos local y/o remotamente según usuario
■ Alarma por pérdida de vídeo y enmascaramiento
■ Máscaras de privacidad configurables
■ Presets y recorridos de domos asignables a alarmas
■ Capacidad interna de hasta 8 discos duros (no incluidos) SERIAL-ATA (cada uno hasta 2000Gb)
NOTA: Características sujetas a cambios
|  | Precio unidad | 2572.8171 | 4002.16
SAM-753 | SAM-753
■ DVR COLOSO Air Space, versión LITE de 8 canales
| Sistemas de DVR | ■ Codificación H264: Gran velocidad de transmisión por internet de vídeo y audio (reproducción remota en tiempo real)
| DVRs Digitales 8 IN | ■ Función multiplexora Triplex
■ 8 entradas de vídeo (no dispone de entradas de audio)
■ 8 salidas de vídeo en lazo
■ Salida de vídeo BNC y salida VGA al mismo tiempo (mismo visionado en ambas salidas)
■ Servidor Acceso red local e Internet
■ Hasta 200 imágenes por segundo
■ Reproduce 1 sola cámara
■ Resolución: CIF (352x288) @25ips por cámara / QCIF (176x144) @25ips por cámara
■ Capacidad interna para 2 HDD SATA (se venden por separado)
■ Incluye un DVDRW
■ Incluye mando a distancia por infrarrojos
■ Vídeosensor configurable independiente por cámara
■ 8 entradas / 4 salidas de alarma
■ Envío de correo electrónico en alarma
■ Control de domos en multi-protocolo
■ Búsqueda y reproducción en pantalla de 1 cámara seleccionable
■ Puerto USB para dispositivos externos
■ Controlable mediante ratón USB
■ Menú de pantalla en Castellano
■ Visión, configuración y control remoto por TCP-IP con programa cliente y navegador Internet Explorer
■ Posibilidad de enviar alarmas y ser conectado a software de receptora de videovigilancia
■ Opción de visualización en móvil o PDA
■ Alimentación 100 ~ 240V CA /20 ~ 42W (sin contar DVDRW y HDD)
■ Dimensiones: 440 x 390 x 70 mm
■ Peso: 8 Kg (sin contar DVDRW y HDD)
|  | Precio unidad | 205.7143 | 320
SAM-1337 | KIT JAEN | ■ Kit CUENCA
■ Compuesto por:
| Sistemas de DVR | - x1 COLOSO EVOLUTION D-LITE: DVR de 4 canales H264. Pentaplex. Reproduce 4 canales a la vez. 100 ips. 4 entradas de alarma / 1 salida
| Kits DVR | - x1 SAM-839: HDD SATA de 320GB
- x2 SAM-1041: Minidomo IR (20m) para interiores. CCD 1/4" Sharp®. 420 líneas. Óptica 3,6 mm. 12V CC
- x2 SAM-1093: Cámara compacta IR (20m). CCD 1/3" Sharp® Color. 420 líneas. Óptica 3,6 mm. 12V CC
- x4 SAM-716: Alimentador 12V CC /1250 mA
|  | Precio unidad | 361.5621 | 562.43
SAM-1336 | KIT MURCIA | ■ Kit CUENCA
■ Compuesto por:
| Sistemas de DVR | - x1 COLOSO EVOLUTION D-LITE: DVR de 4 canales H264. Pentaplex. Reproduce 4 canales a la vez. 100 ips. 4 entradas de alarma / 1 salida
| Kits DVR | - x1 SAM-839: HDD SATA de 320GB
- x4 SAM-1093: Cámara compacta IR (20m). CCD 1/3" Sharp® Color. 420 líneas. Óptica 3,6 mm. 12V CC
- x4 SAM-716: Alimentador 12V CC /1250 mA
|  | Precio unidad | 376.7079 | 585.99
SAM-1335 | KIT CUENCA | ■ Kit CUENCA
■ Compuesto por:
| Sistemas de DVR | - x1 COLOSO EVOLUTION D-LITE: DVR de 4 canales H264. Pentaplex. Reproduce 4 canales a la vez. 100 ips. 4 entradas de alarma / 1 salida
| Kits DVR | - x1 SAM-839: HDD SATA de 320GB
- x4 SAM-1041: Minidomo IR (20m) para interiores. CCD 1/4" Sharp®. 420 líneas. Óptica 3,6 mm. 12V CC
- x4 SAM-716: Alimentador 12V CC /1250 mA
|  | Precio unidad | 341.7107 | 531.55
SAM-1311 | Kit Montpellier | ■ Kit Montpellier
■ Compuesto por:
| Sistemas de DVR | - x1 CTD-32: DVR de 4 canales H264. Triplex. 100 ips. 4 entradas de alarma / 1 salida
| Kits DVR | - x1 SAM-838: HDD SATA de 160GB
- x4 SAM-1041: Minidomo IR (20m) para interiores. CCD 1/4" Sharp®. 420 líneas. Óptica 3,6 mm. 12V CC
- x4 SAM-762: Alimentador 12V CC /500 mA
|  | Precio unidad | 353.0829 | 549.24
SAM-1137 | KIT MALLORCA
■ Kit de DVR MALLORCA
Sistemas de DVR
| Kits DVR | ■ Compuesto por:
- x1 SAM-1118: DVR de 8 canales H264
- x1 SAM-839: HDD SATA de 320GB
- x4 SAM-1093: Cámara compacta IR (20m). CCD 1/3" Sharp® Color. 420 líneas. Óptica 3,6 mm. 12V CC
- x4 SAM-1041: Minidomo IR (20m) para interiores. CCD 1/4" Sharp®. 420 líneas. Óptica 3,6 mm. 12V CC
- x8 SAM-762: Alimentador 12V CC /500 mA
|  | Precio unidad | 771.1521 | 1199.57
SAM-1136 | KIT GRANADA
■ Kit de DVR GRANADA
Sistemas de DVR
| Kits DVR | ■ Compuesto por:
- x1 SAM-1118: DVR de 8 canales H264
- x1 SAM-839: HDD SATA de 320GB
- x8 SAM-1041: Minidomo IR (20m) para interiores. CCD 1/4" Sharp®. 420 líneas. Óptica 3,6 mm. 12V CC
- x8 SAM-762: Alimentador 12V CC /500 mA
|  | Precio unidad | 718.29 | 1117.34
SAM-1135 | KIT VIGO
■ Kit de DVR VIGO
Sistemas de DVR
| Kits DVR | ■ Compuesto por:
- x1 SAM-1118: DVR de 8 canales H264
- x1 SAM-839: HDD SATA de 320GB
- x8 SAM-1093: Cámara compacta IR (20m). CCD 1/3" Sharp® Color. 420 líneas. Óptica 3,6 mm. 12V CC
- x8 SAM-762: Alimentador 12V CC /500 mA
|  | Precio unidad | 824.85 | 1283.1
SAM-1134 | KIT DONOSTI
■ Kit de DVR DONOSTI
Sistemas de DVR
| Kits DVR | ■ Compuesto por:
- x1 SAM-1131: DVR de 4 canales H264
- x1 SAM-838: HDD SATA de 160GB
- x4 SAM-1041: Minidomo IR (20m) para interiores. CCD 1/4" Sharp®. 420 líneas. Óptica 3,6 mm. 12V CC
- x4 SAM-762: Alimentador 12V CC /500 mA
|  | Precio unidad | 368.28 | 572.88
SAM-1133 | KIT BILBAO
■ Kit de DVR BILBAO
Sistemas de DVR
| Kits DVR | ■ Compuesto por:
- x1 SAM-1131: DVR de 4 canales H264
- x1 SAM-838: HDD SATA de 160GB
- x4 SAM-1093: Cámara compacta IR (20m). CCD 1/3" Sharp® Color. 420 líneas. Óptica 3,6 mm. 12V CC
- x4 SAM-762: Alimentador 12V CC /500 mA
|  | Precio unidad | 421.245 | 655.27
SAM-1138 | KIT VALENCIA
■ Kit de DVR VALENCIA
Sistemas de DVR
| Kits DVR | ■ Compuesto por:
- x1 SAM-885: DVR de 4 canales H264. Triplex. 100 ips. 4 entradas de alarma / 1 salida
- x1 SAM-839: HDD SATA de 320GB
- x4 SAM-1093: Cámara compacta IR (20m). CCD 1/3" Sharp® Color. 420 líneas. Óptica 3,6 mm. 12V CC
- x4 SAM-762: Alimentador 12V CC /500 mA
|  | Precio unidad | 439.7464 | 684.05
SAM-1130 | KIT SORIA
■ Kit de DVR SORIA
Sistemas de DVR
| Kits DVR | ■ Compuesto por:
- x1 SAM-885: DVR de 4 canales H264. Triplex. 100 ips. 4 entradas de alarma / 1 salida
- x1 SAM-839: HDD SATA de 320GB
- x4 SAM-1041: Minidomo IR (20m) para interiores. CCD 1/4" Sharp®. 420 líneas. Óptica 3,6 mm. 12V CC
- x4 SAM-762: Alimentador 12V CC /500 mA
|  | Precio unidad | 386.3057 | 600.92
SAM-1119 | KIT LANZAROTE
■ Kit de DVR LANZAROTE
Sistemas de DVR
| Kits DVR | ■ Compuesto por:
- x1 DVR de 4 canales LOCAL (no IP) MJPEG. Duplex. 100 ips. Hasta 1 HDD de hasta 300GB (no se incluye)
- x4 cámaras IR (9m) de exterior/interior. CMOS 1/4" Color. 380 líneas. Óptica de 6 mm. -20°C ~ +55°C. Incluyen cable de 18m, soporte, alimentadores y distribuidores de alimentación
NOTA: Los elementos que componen el kit no se venden por separado
|  | Precio unidad | 89.5179 | 139.25
SAM-1129 | KIT MALAGA
■ Kit de DVR MALAGA
Sistemas de DVR
| Kits DVR | ■ Compuesto por:
- x1 CTD-32: DVR de 4 canales H264. Triplex. 100 ips. 4 entradas de alarma / 1 salida
- x1 SAM-838: HDD SATA de 160GB
- x4 SAM-1041: Minidomo IR (20m) para interiores. CCD 1/4" Sharp®. 420 líneas. Óptica 3,6 mm. 12V CC
- x4 SAM-762: Alimentador 12V CC /500 mA
|  | Precio unidad | 347.0786 | 539.9
SAM-1403 | SAM-1403 | ■ Dispositivos de almacenamiento en red, para grabación y audio
■ Capacidad para 8 HDD SATA 2.5"/3.5" de hasta 2Tb
■ Procesador Intel ® Core 2 Duo™ 2,8 GHz
| Sistemas de DVR | ■ Memoria RAM DDR II de 2 Gb
| Sistemas de almacenamiento | ■ RAID 0/1/5/5+ hot spare
■ Velocidad FTP: 113,7 Mb/s de Lectura y 100,2 Mb/s de Escritura
■Servidor web, de ficheros, base de datos, virtualización, sistemas iSCSI, etc.
■ 4 puertos USB
■ 2 puertos Gigabit RJ-45 Ethernet port
|  | Precio unidad | 3792.7286 | 5899.8
SAM-1404 | SAM-1404 | ■ Dispositivos de almacenamiento en red, para grabación y audio
■ Capacidad para 4 HDD SATA 2.5"/3.5" de hasta 2Tb
■ RAID 0/1/5/5+ hot spare
| Sistemas de DVR | ■ Procesador Intel ® Atom™
| Sistemas de almacenamiento | ■ Permite compartir ficheros a través de plataformas como Windows, Mac, Linux y Unix
■ Velocidad FTP: 101,4 Mb/s de Lectura y 72,8 Mb/s de Escritura
■ Standby de Disco Duro
■ 2 puertos Gigabit RJ-45 Ethernet port
|  | Precio unidad | 1729.9414 | 2691.02
SAM-1421 | SAM-1421 | ■ Dispositivos de almacenamiento en red, para grabación y audio
■ Capacidad para 4 HDD SATA 2.5"/3.5" de hasta 2Tb
■ RAID 0/1/5/5+ hot spare
| Sistemas de DVR | ■ Procesador Marvell 6281 1,2 Ghz
| Sistemas de almacenamiento | ■ Memoria RAM DDR II de 256Mb
■ Velocidad FTP: 100,5 Mb/s de Lectura y 32,2 Mb/s de Escritura
■ 4 puertos USB
■ 2 puertos Gigabit RJ-45 Ethernet port
|  | Precio unidad | 1442.9443 | 2244.58
SAM-1406 | SAM-1406 | ■ Dispositivos de almacenamiento en red, para grabación y audio
■ Capacidad para 4 HDD SATA 2.5"/3.5" de hasta 2Tb
■ RAID 0/1/5/5+ hot spare
| Sistemas de DVR | ■ Procesador Marvell 6281 800 Mhz
| Sistemas de almacenamiento | ■ Memoria RAM DDR II de 1Gb
■ Velocidad FTP: 85,3 Mb/s de Lectura y 25,3 Mb/s de Escritura
■ Administrador de archivos web (Web file Manager)
■ Standby de Disco Duro
■ 2 puertos Gigabit RJ-45 Ethernet port
|  | Precio unidad | 629.5564 | 979.31
SAM-1405 | SAM-1405 | ■ Dispositivos de almacenamiento en red, para grabación y audio
■ Capacidad para 4 HDD SATA 2.5"/3.5" de hasta 2Tb
■ RAID 0/1/5/5+ hot spare
| Sistemas de DVR | ■ Procesador de doble núcle Intel® Atom™
| Sistemas de almacenamiento | ■ Memoria RAM DDR II de 1Gb
■ Velocidad FTP: 115,3 Mb/s de Lectura y 97,5 Mb/s de Escritura
■ Servidor web, de ficheros, base de datos, virtualización, sistemas iSCSI, etc.
■ 2 puertos Gigabit RJ-45 Ethernet port
|  | Precio unidad | 1466.8714 | 2281.8
SAM-1412 | SAM-1412
■ Disco Duro Serial ATA (SATA) de 2 Tb (2.048 Gb) Serial ATA
| Sistemas de DVR | ■ Nota: Los precios de los discos pueden variar según mercado
| Sistemas de almacenamiento | ■ La garantía de los discos queda acogida por el fabricante
|  | Precio unidad | 201.8443 | 313.98
SAM-1367 | SAM-1367
■ Grabadora externa LG®. USB 2.0 DVD-RW
| Sistemas de DVR | ■ Velocidad de escritura:DVD+R/-R 8X, DVD+RW/-RW 8X/6X, DVD+R/-R, DL 6X, DVD-RAM 5X, CD-R/RW 24X
| Sistemas de almacenamiento | ■ Velocidad de lectura: 48X (CD-ROM), 16X (DVD), 8X (DVD-Video)
|  | Precio unidad | 80.9743 | 125.96
SAM-1340 | SAM-1340 | ■ Grabadora interna SATA DVD-RW Sony®
■ DVD-R: 20x
■ DVD+R: 20x
| Sistemas de DVR | ■ DVD-RW: 6x
| Sistemas de almacenamiento | ■ DVD+RW: 8x
■ DVD-R DL: 12x
■ DVD+R9: 8x
■ DVD-RAM: 12x
■ CD-R: 48x
■ CD-RW: 32x
|  | Precio unidad | 57.2143 | 89
SAM-1264 | SAM-1264
■ Disco Duro Serial ATA (SATA) de 1 Tb (1.024 Gb) Serial ATA
| Sistemas de DVR | ■ Nota: Los precios de los discos pueden variar según mercado
| Sistemas de almacenamiento | ■ La garantía de los discos queda acogida por el fabricante
|  | Precio unidad | 122.0786 | 189.9
SAM-964 | SAM-964 | DVD-RW Panasonic grabadora interna. Para DVRs COLOSO SATA compatibles.
Sistemas de DVR
Sistemas de almacenamiento
|  | Precio unidad | 36.1286 | 56.2
SAM-1148 | SAM-1148
■ Equipo de almacenamiento en RED para grabación de Video y Audio
| Sistemas de DVR | ■ Apto para los DVRs COLOSO SAM-660 /753 /661 /519 /516 /639 /491 /522 /523
| Sistemas de almacenamiento | ■ Sistema operativo Linux
■ 1 procesador Dual-core, 2.1GHz, 1G Cache
■ 2 conexiones de red Giga-Ethernet
■ Permite iSCSI/NFS/CIFS/FTP/HTTP
■ Permite RAID 0,1,5,10,50,JBOD
■ Fuente de alimentación redundante
■ Permite extracción de discos en caliente
■ Montaje en Rack estandard 3u
■ Permite un máximo de 12 discos SATA (no incluidos) dando una capacidad máxima de 9 TeraBites
■ Alimentación 230V c.a. consumo 360W
■ Temperatura de trabajo de 10º C a 40º C
■ Humedad de 5% a 95% sin condensación
■ Dimensiones 430 x 132 x 660 mm
■ Peso 25Kg (sin discos)
|  | Precio unidad | 11061.7714 | 17207.2
SAM-844 | SAM-844 | DVD+R, 4.7GB, 16X. Bobina de 10 unidades.
Sistemas de DVR
Sistemas de almacenamiento
|  | Precio unidad | 17.865 | 27.79
SAM-843 | SAM-843 | CDR 80min, 700MB, 48X. Pack de 10 CD's en cajas tipo slim.
Sistemas de DVR
Sistemas de almacenamiento
|  | Precio unidad | 11.0057 | 17.12
SAM-842 | SAM-842
■ Disco Duro Serial ATA (SATA) de 750GB Serial ATA
| Sistemas de DVR | ■ Nota: Los precios de los discos pueden variar según mercado
| Sistemas de almacenamiento | ■ La garantía de los discos queda acogida por el fabricante
|  | Precio unidad | 99.7329 | 155.14
SAM-841 | SAM-841
■ Disco Duro Serial ATA (SATA) de 500GB Serial ATA
| Sistemas de DVR | ■ Nota: Los precios de los discos pueden variar según mercado
| Sistemas de almacenamiento | ■ La garantía de los discos queda acogida por el fabricante
|  | Precio unidad | 75.9729 | 118.18
SAM-839 | SAM-839
■ Disco Duro Serial ATA (SATA) de 320GB Serial ATA
| Sistemas de DVR | ■ Nota: Los precios de los discos pueden variar según mercado
| Sistemas de almacenamiento | ■ La garantía de los discos queda acogida por el fabricante
|  | Precio unidad | 66.5036 | 103.45
SAM-838 | SAM-838
■ Disco Duro Serial ATA (SATA) de 160GB Serial ATA
| Sistemas de DVR | ■ Nota: Los precios de los discos pueden variar según mercado
| Sistemas de almacenamiento | ■ La garantía de los discos queda acogida por el fabricante
|  | Precio unidad | 58.9564 | 91.71
SAM-643 | SAM-643
■ Disco Duro Serial ATA (SATA) de 250GB Serial ATA
| Sistemas de DVR | ■ Nota: Los precios de los discos pueden variar según mercado
| Sistemas de almacenamiento | ■ La garantía de los discos queda acogida por el fabricante
|  | Precio unidad | 61.785 | 96.11
SAM-359 | SAM-359
■ Disco duro IDE ATA SEAGATE 3,5” 160GB 7200RPM
| Sistemas de DVR | ■ Nota: Los precios de los discos pueden variar según mercado
| Sistemas de almacenamiento | ■ La garantía de los discos queda acogida por el fabricante
|  | Precio unidad | 74.5779 | 116.01
SAM-417 | SAM-417
■ DVD-RW GRABADORA LG DVD INTERNA
Sistemas de DVR
| Sistemas de almacenamiento | - 16x/4x/16x DVD+RW
- 12x/4x/16x DVD-RW
- 2.4x DVD+R DL
- 40x/32x/48x CD-RW
|  | Precio unidad | 60.8464 | 94.65
SAM-312 | SAM-312
■ CD-RW LG GRABADORACD INTERNA 52x32x52 CDRW
Sistemas de DVR
| Sistemas de almacenamiento | - 52X CD grabacion
- 32X CD regrabables
- 52X CD lectura
|  | Precio unidad | 31.8729 | 49.58
SAM-481 | SAM-481 | ■ Memory Stick USB 2.0 de 4GB
■ Compatible con USB 1.1
■ Para Mac, PC y DVRs AirSpace sin necesidad de instalar drivers.
| Sistemas de DVR | ■ Funciona como un disco duro, el sistema lo detecta como dispositivo extraíble.
Sistemas de almacenamiento
|  | Precio unidad | 29.2179 | 45.45
SAM-1330 | SAM-1330
■ DVR AirSpace® COLOSO EVOLUTION HYBRID de 16 canales analógicos y 4 entradas para cámaras IP
| Sistemas de DVR | ■ Codificación de vídeo H264 por hardware modificado
| Sistemas Híbridos | ■ Codificación de audio G.711
■ Sistema operativo LINUX embedded totalmente estable
■ Sicronización perfecta entre audio y vídeo, al decodificar las señales mediante hardware independiente
■ Gran velocidad de transmisión por Internet: utiliza menos ancho de banda que los anteriores COLOSO y consumen menos recursos de red
■ Función multiplexora Pentaplex
■ 16 entradas de vídeo analógico
■ Admite 4 cámaras IP
■ 16 entradas de audio
■ 16 salidas de vídeo en lazo
■ Salida de vídeo BNC, salida VGA y salida HDMI al mismo tiempo (mismo visionado en las tres salidas)
■ Salida adicional matrix (SPOT) para alarmas y/o secuencia
■ Reproducción simultánea de hasta 4 canales
■ Resolución de visualización:
- Cámaras analógicas: D1/4CIF (704x576)
- Cámaras IP: 720p (1280x720)
■ Resolución de grabación en stream principal: 720p (1280x720), D1/4CIF (704x576), HD1 (352x576), 2CIF (704x288), CIF (352x288), QCIF (176x144)
■ Hasta 500 imágenes por segundo: 25 ips en todos los canales y con todas las resoluciones
■ Capacidad interna para hasta 6 HDD SATA de hasta 2TB cada uno (se venden por separado)
■ Incluye un DVD-RW (si se anula, admite hasta 8 HDD SATA)
■ Servidor Acceso red local e Internet
■ Puede reproducir hasta 4 cámaras a la vez, con una interfaz de búsqueda intuitiva de fácil manejo, incluso con zoom digital sobre las reproducciones
■ Incluye mando a distancia por infrarrojos y ratón USB, además de la posibilidad de controlarlos mediante teclado remoto (Joystick) conectado por TCP/IP o por RS-485
■ Vídeosensor configurable independiente por cámara
■ 16 entradas / 6 salidas de alarma
■ Control de domos en RS485 multiprotocolo
■ Menú de configuración en pantalla mediante entorno gráfico de fácil comprensión
■ 3 puertos USB para dispositivos externos
■ Watchdog de software y hardware
■ Marca de agua para preservar la integridad de los vídeos
■ Posibilidad de limitar el acceso de usuarios (sin límite de usuarios) a cámaras en modo local y/o remoto
■ Enmascaramiento de áreas, alarma por pérdida de vídeo y por ocultación de cámara
■ Menú de pantalla Multilenguaje
■ Visión, configuración y control remoto por TCP/IP con programa cliente y navegador Internet Explorer (compatible también con los navegadores Firefox y Chrome)
■ Permite hasta 10 conexiones remotas al mismo tiempo
■ Envío de eMails con fotografía adjunta en alarma
■ Envío a FTP programado o en alarma
■ Posibilidad de enviar alarma, y ser conectado a software de receptora de videovigilancia
■ Conversación de audio bidireccional PC/DVR
■ Dos streams: principal y secundario totalmente configurables
■ Visualización en teléfonos móviles Simbian, Blackberry, Windows Mobile e iPhone
■ Posibilidad de IP fija o dinámica mediante servicio Dyndns, NoIP, etc.
■ Puerto E-SATA para dispositivos externos
■ Copia espejo (o redundante) con más de 1 HDD
■ Alimentación 100 ~ 240V CA, 50/60Hz /40W
■ Dimensiones: 440 x 460 x 89 mm
■ Compatible con racks, altura 2U
■ Peso: 6,5 kg (sin contar DVDRW y HDD)
|  | Precio unidad | 3362.3036 | 5230.25
|  | Con c�mara (Precio unidad) | 2860.7979 | 4450.13
SAM-1265 | SAM-1265
■ DVR AirSpace® de 4 canales H264 /MPEG4 /MJPEG Triplex HÍBRIDO
| Sistemas de DVR | ■ Función multiplexora Pentaplex
| Sistemas Híbridos | ■ 4 Entradas de vídeo BNC con salida loop
■ Salida de vídeo 2 BNC, S-Video y VGA
■ Admite IP fija y dinámica, envía emails en alarma
■ Servidor Acceso red local e Internet
■ Hasta 100 imágenes por segundo
■ Resolución máxima cámaras IP D1 (704x576) @25ips por cámara
■ Compatible con las cámaras IP SAM-1266, 1267, 1268, 1269, 1270 y 1272 (4 canales) y con la SAM-1271 (2 canales)
■ Resolución máxima cámaras analógicas 1/2 D1 (352x576) @25ips por cámara
■ Capacidad interna para 2 HDD SERIAL ATA (se vende por separado)
■ Incluye mando a distancia por infrarrojos y ratón PS2
■ Vídeosensor configurable independiente por cámara
■ 4 entradas / 1 salida de alarma
■ Control de domos en multi-protocolo
■ Búsqueda y reproducción en pantalla de 1 cámara seleccionable
■ Gran velocidad de transmisión por internet de vídeo y audio (reproducción remota con audio de 1 cámara en tiempo real)
■ Puerto USB para dispositivos externos
■ Menú de pantalla multilenguaje
■ Visión, configuración y control remoto por TCP-IP con navegador Internet Explorer
■ Opción de visualización en móvil o PDA
■ Alimentación 12V CC /<10W (incluye alimentador 220 CA / 12V CC)
■ Dimensiones: 360 x 311 x 60 mm
|  | Precio unidad | 418.5321 | 651.05
SAM-1288 | SAM-1288
■ DVR CCTVDirect® de 4 canales H264/MPEG4/MJPEG Triplex HÍBRIDO
| Sistemas de DVR | ■ Visualización 100 imágenes segundo
| Sistemas Híbridos | ■ Resolución hasta D1 TIEMPO REAL
■ PERMITE CONEXIÓN 4 CÁMARAS IP
■ Compatible con cámaras ACTi, AXIS, DynaColor, HUNT, SANYO, SONY, VIVOTEK (consultar modelos)
■ 4 canales de audio (regleta conexión)
■ Video sensor configurable independiente por cámara
■ 4 entradas de alarma y 2 salidas
■ Posibilidad de controlar domos con múltiples protocolos
■ Reproducción simúltanea de todas las cámaras
■ Gran velocidad de transmisión por internet de vídeo y audio
■ Conexión LAN 10/100/1000 (Gigaethernet)
■ Capacidad interna de hasta 4 discos duros SERIAL-ATA
■ Copias de seguridad en memory-stick o disco duro externos (opcionales) mediante conector USB
■ Visión, configuración y control remoto por TCP-IP con programa cliente y navegador Internet Explorer
■ Búsqueda inteligente
■ Compatible TPV cajas registradoras
■ Visualización en vivo y reproducción desde teléfono movil
■ Watchdog de software y de hardware
■ Salidas para HDMI y VGA (hasta 1280x1024), Video compuesto (BNC) y una salida monitor auxiliar BNC (Spot)
■ 4 entradas de cámara BNC con salida en lazo
■ Dimensiones 400x90x413mm
■ Peso 7Kg
|  | Precio unidad | 360 | 560
SAM-1289 | SAM-1289
■ DVR CCTVDirect® de 8 canales H264/MPEG4/MJPEG Triplex HÍBRIDO
| Sistemas de DVR | ■ Visualización 200 imágenes segundo
| Sistemas Híbridos | ■ Resolución hasta HALF-D1 TIEMPO REAL
■ PERMITE CONEXIÓN 8 CÁMARAS IP
■ Compatible con cámaras ACTi, AXIS, DynaColor, HUNT, SANYO, SONY, VIVOTEK (consultar modelos)
■ 8 canales de audio (regleta conexión)
■ Video sensor configurable independiente por cámara
■ 8 entradas de alarma y 2 salidas
■ Posibilidad de controlar domos con múltiples protocolos
■ Reproducción simúltanea de todas las cámaras
■ Gran velocidad de transmisión por internet de vídeo y audio
■ Conexión LAN 10/100/1000 (Gigaethernet)
■ Capacidad interna de hasta 4 discos duros SERIAL-ATA
■ Copias de seguridad en memory-stick o disco duro externos (opcionales) mediante conector USB
■ Visión, configuración y control remoto por TCP-IP con programa cliente y navegador Internet Explorer
■ Búsqueda inteligente
■ Compatible TPV cajas registradoras
■ Visualización en vivo y reproducción desde teléfono movil
■ Watchdog de software y de hardware
■ Salidas para HDMI y VGA (hasta 1280x1024), Video compuesto (BNC) y una salida monitor auxiliar BNC (Spot)
■ 8 entradas de cámara BNC con salida en lazo
■ Dimensiones 400x90x413mm
■ Peso 7Kg
|  | Precio unidad | 417.8571 | 650
SAM-1291 | SAM-1291
■ DVR CCTVDirect® de 8 canales H264/MPEG4/MJPEG Triplex HÍBRIDO
| Sistemas de DVR | ■ Visualización 200 imágenes segundo
| Sistemas Híbridos | ■ Resolución hasta D1 TIEMPO REAL
■ PERMITE CONEXIÓN 8 CÁMARAS IP
■ Compatible con cámaras ACTi, AXIS, DynaColor, HUNT, SANYO, SONY, VIVOTEK (consultar modelos)
■ 8 canales de audio (regleta conexión)
■ Video sensor configurable independiente por cámara
■ 8 entradas de alarma y 2 salidas
■ Posibilidad de controlar domos con múltiples protocolos
■ Reproducción simúltanea de todas las cámaras
■ Gran velocidad de transmisión por internet de vídeo y audio
■ Conexión LAN 10/100/1000 (Gigaethernet)
■ Capacidad interna de hasta 4 discos duros SERIAL-ATA
■ Copias de seguridad en memory-stick o disco duro externos (opcionales) mediante conector USB
■ Visión, configuración y control remoto por TCP-IP con programa cliente y navegador Internet Explorer
■ Búsqueda inteligente
■ Compatible TPV cajas registradoras
■ Visualización en vivo y reproducción desde teléfono movil
■ Watchdog de software y de hardware
■ Salidas para HDMI y VGA (hasta 1280x1024), Video compuesto (BNC) y una salida monitor auxiliar BNC (Spot)
■ 8 entradas de cámara BNC con salida en lazo
■ Dimensiones 400x90x413mm
■ Peso 7Kg
|  | Precio unidad | 443.5714 | 690
SAM-1290 | SAM-1290
■ DVR CCTVDirect® de 16 canales H264/MPEG4/MJPEG Triplex HÍBRIDO
| Sistemas de DVR | ■ Visualización 400 imágenes segundo
| Sistemas Híbridos | ■ Resolución hasta D1 configurable en MPEG-4/MJPEG (tiempo real CIF)
■ PERMITE CONEXIÓN 8 CÁMARAS IP
■ Compatible con cámaras ACTi, AXIS, DynaColor, HUNT, SANYO, SONY, VIVOTEK (consultar modelos)
■ 16 canales de audio (regleta conexión)
■ Video sensor configurable independiente por cámara
■ 16 entradas de alarma y 3 salidas
■ Posibilidad de controlar domos con múltiples protocolos
■ Reproducción simúltanea de todas las cámaras
■ Gran velocidad de transmisión por internet de vídeo y audio
■ Conexión LAN 10/100/1000 (Gigaethernet)
■ Capacidad interna de hasta 4 discos duros SERIAL-ATA
■ Copias de seguridad en memory-stick o disco duro externos (opcionales) mediante conector USB
■ Visión, configuración y control remoto por TCP-IP con programa cliente y navegador Internet Explorer
■ Búsqueda inteligente
■ Compatible TPV cajas registradoras
■ Visualización en vivo y reproducción desde teléfono movil
■ Watchdog de software y de hardware
■ Salidas para HDMI y VGA (hasta 1280x1024), Video compuesto (BNC) y una salida monitor auxiliar BNC (Spot)
■ 16 entradas de cámara BNC con salida en lazo
■ Dimensiones 400x90x413mm
■ Peso 7Kg
|  | Precio unidad | 456.4286 | 710
SAM-1292 | SAM-1292
■ DVR CCTVDirect® de 16 canales H264/MPEG4/MJPEG Triplex HÍBRIDO
| Sistemas de DVR | ■ Visualización 400 imágenes segundo
| Sistemas Híbridos | ■ Resolución hasta D1 TIEMPO REAL
■ PERMITE CONEXIÓN 8 CÁMARAS IP
■ Compatible con cámaras ACTi, AXIS, DynaColor, HUNT, SANYO, SONY, VIVOTEK (consultar modelos)
■ 16 canales de audio (regleta conexión)
■ Video sensor configurable independiente por cámara
■ 16 entradas de alarma y 3 salidas
■ Posibilidad de controlar domos con múltiples protocolos
■ Reproducción simúltanea de todas las cámaras
■ Gran velocidad de transmisión por internet de vídeo y audio
■ Conexión LAN 10/100/1000 (Gigaethernet)
■ Capacidad interna de hasta 4 discos duros SERIAL-ATA
■ Copias de seguridad en memory-stick o disco duro externos (opcionales) mediante conector USB
■ Visión, configuración y control remoto por TCP-IP con programa cliente y navegador Internet Explorer
■ Búsqueda inteligente
■ Compatible TPV cajas registradoras
■ Visualización en vivo y reproducción desde teléfono movil
■ Watchdog de software y de hardware
■ Salidas para HDMI y VGA (hasta 1280x1024), Video compuesto (BNC) y una salida monitor auxiliar BNC (Spot)
■ 16 entradas de cámara BNC con salida en lazo
■ Dimensiones 400x90x413mm ■ Peso 7Kg
|  | Precio unidad | 514.2857 | 800
SAM-783 | SAM-783 | Programa para visionado de DVR COLOSOS por PDA o teléfonos móviles. Programa de acceso remoto para visualizar en PDA o teléfono móvil (consultar modelos compatibles), las cámaras de los DVR COLOSO. Servicio válido para DVRs con IP FIJA.
Sistemas de DVR
Software gestión DVR
|  | Precio unidad | 77.1429 | 120
SAM-912 | SAM-912
■ Servicio para visionado de DVR COLOSOS por PDA o teléfonos móviles
| Sistemas de DVR | ■ Servicio de acceso remoto mediante servidor seguro en internet para visualizar en PDA o teléfono móvil (consultar modelos compatibles), las cámaras de los DVR COLOSO
| Software gestión DVR | ■ Servicio válido para 1 DVR y para hasta 2 usuarios (consulte nuestro departamento técnico para más información)
NOTA: El precio es por cuota anual
|  | Precio unidad | 77.1429 | 120
SAM-911 | SAM-911
Software EyeSpace para centro de control de DVR's AirSpace
Sistemas de DVR
| Software gestión DVR | Licencia del programa de receptora IP, válido para transceptores individuales SAM-835 /836 /1357 /1358 /1359 /1360, y para las cámaras IP SAM-882 /892 /893 /894 /895 /992 /1187 /1188 /1189 /1190 /1191 /1192 /1193 /1342 /1343 /1344 /1345 /1346 /1347 /1348 /1350. Licencia válida para 1 cámara ó 1 transceptor (*).
Nuevo programa CRA que permite la vigilancia tanto de los COLOSO anteriores como de los nuevos COLOSO EVOLUTION.
Adaptado tanto a la ley de Videovigilancia como a la de Confirmación de alarmas por vídeo. Adaptado a día de hoy al programa de CRA MANITOU, próximas adaptaciones a otras plataformas de CRA.
Nos permite configurar grabadores remotamente, asignar cámara por cámara a usuarios del programa, configurar acciones de alarma para el operador. Alertas por mail, directorios, modos de funcionamiento, y en el uso de pasarela, parámetros de zonas de alarma.
Puede visualizar en modo normal cualquier DVR asignado y realizar consultas y búsquedas de grabaciones.
El objetivo principal es que los operadores (múltiples) reciban y gestionen sus alarmas. Reciben el primer fotograma y el vídeo de la alarma para gestionarlo.
En el uso de la pasarela con programa CRA, el vídeo recibido para automáticamente al programa de gestión desde el cual se recibe el evento y la información.
Principales características
■ Sistema de compresión con tecnología H.264
■ Permite la gestión y visualización de múltiples DVRs
■ remotos desde varios operadores
■ Recibe las alarmas de los DVRs en forma de eventos, mostrando el fotograma y vídeo grabados instantáneamente
■ Permite audio bidireccional
■ Protección por contraseñas de varios niveles
■ Posibilidad de controlar domos de forma remota
■ Audio y vídeo sincronizado en tiempo real y reproducción
■ El software incluye una licencia
■ Programa ampliable con licencias para cada DVR conectado
■ Soporta conexiones de DVR’s conectados a IP fijas / dinámicas
■ Para Windows XP
|  | Precio unidad | 59.1171 | 91.96
SAM-659 | SAM-659
Software EyeSpace para centro de control de DVR's AirSpace
Sistemas de DVR
| Software gestión DVR | Licencia para programa para Centro de control. Válida tanto para la gama completa de COLOSO antiguos, como para la nueva gama COLOSO EVOLUTION DVRs COLOSO. Licencia válida para 1 DVR (*).
Nuevo programa CRA que permite la vigilancia tanto de los COLOSO anteriores como de los nuevos COLOSO EVOLUTION.
Adaptado tanto a la ley de Videovigilancia como a la de Confirmación de alarmas por vídeo. Adaptado a día de hoy al programa de CRA MANITOU, próximas adaptaciones a otras plataformas de CRA.
Nos permite configurar grabadores remotamente, asignar cámara por cámara a usuarios del programa, configurar acciones de alarma para el operador. Alertas por mail, directorios, modos de funcionamiento, y en el uso de pasarela, parámetros de zonas de alarma.
Puede visualizar en modo normal cualquier DVR asignado y realizar consultas y búsquedas de grabaciones.
El objetivo principal es que los operadores (múltiples) reciban y gestionen sus alarmas. Reciben el primer fotograma y el vídeo de la alarma para gestionarlo.
En el uso de la pasarela con programa CRA, el vídeo recibido para automáticamente al programa de gestión desde el cual se recibe el evento y la información.
Principales características
■ Sistema de compresión con tecnología H.264
■ Permite la gestión y visualización de múltiples DVRs
■ remotos desde varios operadores
■ Recibe las alarmas de los DVRs en forma de eventos, mostrando el fotograma y vídeo grabados instantáneamente
■ Permite audio bidireccional
■ Protección por contraseñas de varios niveles
■ Posibilidad de controlar domos de forma remota
■ Audio y vídeo sincronizado en tiempo real y reproducción
■ El software incluye una licencia
■ Programa ampliable con licencias para cada DVR conectado
■ Soporta conexiones de DVR’s conectados a IP fijas / dinámicas
■ Para Windows XP
|  | Precio unidad | 131.985 | 205.31
SAM-1353 | SAM-1353
| Sistemas de DVR | Especificaciones sujetas a cambios
Tarjetas Compresión video H-264
■ Tarjeta para PC (PCI 2.2)
■ 16 entradas de vídeo y audio por BNC
■ Para obtener un DVR en disco duro configurable totalmente como matriz de vídeo, pudiendo mediante software incluido configurar la grabación, videosensor y demás parámetros
■ Compresión H.264 por hardware modificado
■ Doble stream
■ Resolución de grabación: D1/4CIF (704x576), 2CIF (704x288), HD1 (352x576), CIF (352x288), QCIF (176x144)
■ Imágenes por segundo: 25 ips en todos los canales a 2CIF, HD1, CIF, QCIF, 25 ips en la mitad de los canales a 4CIF/D1, ó 12 ips en todos los canales a 4CIF/D1
■ Videosensor, detección por perdida de vídeo y por enmascaramiento
■ OSD, máscaras de privacidad
■ Compatible con Windows® 2000/XP/2003/Vista/7 y con Linux
|  | Precio unidad | 498.2529 | 775.06
SAM-1354 | SAM-1354
| Sistemas de DVR | Especificaciones sujetas a cambios
Tarjetas Compresión video H-264
■ Tarjeta para PC (PCI 2.2)
■ 8 entradas de vídeo y audio por BNC
■ Para obtener un DVR en disco duro configurable totalmente como matriz de vídeo, pudiendo mediante software incluido configurar la grabación, videosensor y demás parámetros
■ Compresión H.264 por hardware modificado
■ Doble stream
■ Resolución de grabación: D1/4CIF (704x576), 2CIF (704x288), HD1 (352x576), CIF (352x288), QCIF (176x144)
■ Imágenes por segundo: 25 ips en todos los canales a 2CIF, HD1, CIF, QCIF, 25 ips en la mitad de los canales a 4CIF/D1, ó 12 ips en todos los canales a 4CIF/D1
■ Videosensor, detección por perdida de vídeo y por enmascaramiento
■ OSD, máscaras de privacidad
■ Compatible con Windows® 2000/XP/2003/Vista/7 y con Linux
|  | Precio unidad | 298.9479 | 465.03
SAM-1355 | SAM-1355
| Sistemas de DVR | Especificaciones sujetas a cambios
Tarjetas Compresión video H-264
■ Tarjeta para PC (PCI 2.2)
■ 4 entradas de vídeo y audio por BNC
■ Para obtener un DVR en disco duro configurable totalmente como matriz de vídeo, pudiendo mediante software incluido configurar la grabación, videosensor y demás parámetros
■ Compresión H.264 por hardware modificado
■ Doble stream
■ Resolución de grabación: D1/4CIF (704x576), 2CIF (704x288), HD1 (352x576), CIF (352x288), QCIF (176x144)
■ Imágenes por segundo: 25 ips en todos los canales a 2CIF, HD1, CIF, QCIF, 25 ips en la mitad de los canales a 4CIF/D1, ó 12 ips en todos los canales a 4CIF/D1
■ Videosensor, detección por perdida de vídeo y por enmascaramiento
■ OSD, máscaras de privacidad
■ Compatible con Windows® 2000/XP/2003/Vista/7 y con Linux
|  | Precio unidad | 159.4479 | 248.03
SAM-1143 | SAM-1143
Tarjeta de 2 salidas Audio y 2 salidas Video para montar en PC (PCI 2.2 estandard) y obtener salidas de monitor convencional (video compuesto) configurable totalmente como matriz de vídeo, pudiendo mediante el software dirigir a los monitores las cámaras deseadas en múltiples presentaciones. Pueden instalarse múltiples tarjetas en un equipo para obtener mas salidas de monitor. Compatible WIN2000/XP/2003.
Sistemas de DVR
Tarjetas Compresión video H-264
|  | Precio unidad | 495.8743 | 771.36
SAM-1144 | SAM-1144
Tarjeta para PC (PCI 2. estándar). 4 Salidas audio y 4 Salidas video. Para obtener salidas de monitor convencional (video compuesto). Configurable totalmente como matriz de video. Pudiendo mediante software dirigir a los monitores las cámaras deseadas en múltiples presentaciones. Pueden instalarse múltiples tarjetas en un equipo para obtener más salidas de monitor. Compatible WIN 2000 /XP /LINUX.
Sistemas de DVR
Tarjetas Compresión video H-264
|  | Precio unidad | 972.6686 | 1513.04
SAM-986 | SAM-986
Tarjeta para PC (PCI 2. estándar). 4 Salidas audio y 4 Salidas video. Para obtener salidas de monitor convencional (video compuesto). Configurable totalmente como matriz de video. Pudiendo mediante software dirigir a los monitores las cámaras deseadas en múltiples presentaciones. Pueden instalarse múltiples tarjetas en un equipo para obtener más salidas de monitor. Compatible WIN 2000 /XP /LINUX.
Sistemas de DVR
Tarjetas Compresión video H-264
|  | Precio unidad | 667.6586 | 1038.58
SAM-526 | SAM-526
Tarjeta de 2 salidas Audio y 2 salidas Video para montar en PC (PCI 2.2 estandard) y obtener salidas de monitor convencional (video compuesto) configurable totalmente como matriz de vídeo, pudiendo mediante el software dirigir a los monitores las cámaras deseadas en múltiples presentaciones. Pueden instalarse múltiples tarjetas en un equipo para obtener mas salidas de monitor. Compatible WIN2000/XP/2003.
Sistemas de DVR
Tarjetas Compresión video H-264
|  | Precio unidad | 25.7143 | 40
SAM-525 | SAM-525
■ Tarjeta de 8 entradas de Audio y 8 entradas de Video CIF (o 4 entradas en 4CIF)
| Sistemas de DVR | ■ Algoritmo de compresión MPEG4 versión10 H-264 por hardware modificado
| Tarjetas Compresión video H-264 | ■ Para montar en PC (PCI 2.2 estandard) y obtener un grabador en disco duro configurable totalmente como matriz de vídeo, pudiendo mediante el software incluido (en inglés) configurar la grabación, videosensor y demás parámetros así como dirigir a los monitores (con las tarjetas SAM-526) las cámaras deseadas en múltiples presentaciones
■ Pueden instalarse múltiples tarjetas en un equipo para obtener más entradas de cámara (hasta 64)
■ La configuración es individual para cada cámara sin influir en las otras
■ Ocupación mínima de recursos del PC
■ Grabación, Reproducción y Transmisión simultánea
■ Compatible Win2000 /XP /Linux
|  | Precio unidad | 25.7143 | 40
SAM-524 | SAM-524
■ Tarjeta de 4 entradas de Audio y 4 entradas de Video CIF (o 2 entradas en 4CIF)
| Sistemas de DVR | ■ Algoritmo de compresión MPEG4 versión10 H-264 por hardware modificado
| Tarjetas Compresión video H-264 | ■ Para montar en PC (PCI 2.2 estandard) y obtener un grabador en disco duro configurable totalmente como matriz de vídeo, pudiendo mediante el software incluido (en inglés) configurar la grabación, videosensor y demás parámetros así como dirigir a los monitores (con las tarjetas SAM-526) las cámaras deseadas en múltiples presentaciones
■ Pueden instalarse múltiples tarjetas en un equipo para obtener más entradas de cámara (hasta 64)
■ La configuración es individual para cada cámara sin influir en las otras
■ Ocupación mínima de recursos del PC
■ Grabación, reproducción y transmisión simultánea
■ Compatible Win2000 /XP /Linux
|  | Precio unidad | 19.2857 | 30
SAM-590 | SAM-590
■ Distribuidor UTP de 1 entrada a 2 salidas de video
| Trans. vídeo par trenzado | ■ 1 Salida video compuesto BNC
| Distribuidores e integradores | ■ 1 Salida par trenzado
■ 1 Entrada par trenzado receptor activo
|  | Precio unidad | 53.8071 | 83.7
SAM-591 | SAM-591
■ Distribuidor UTP de 1 entrada a 4 salidas de video
| Trans. vídeo par trenzado | ■ 1 Salida video compuesto BNC
| Distribuidores e integradores | ■ 3 Salidas par trenzado
■ 1 Entrada par trenzado receptor activo
|  | Precio unidad | 65.7707 | 102.31
SAM-750 | SAM-750
■ Integrador/distribuidor de cable, 4 RJ45 a 1 RJ45+DC
| Trans. vídeo par trenzado | ■ Combina 4 cables UTP en un solo cable UTP para hacer las conexiones sin empalmes solo con RJ45
Distribuidores e integradores
|  | Precio unidad | 14.355 | 22.33
SAM-751 | SAM-751
■ Integrador/distribuidor de cable, 4 RJ45 a 1 RJ45 + DC
| Trans. vídeo par trenzado | ■ Combina 4 cables UTP en un solo cable UTP para hacer las conexiones sin empalmes solo con RJ45
| Distribuidores e integradores | ■ Incluye un alimentador de 12V /1.2A estabilizado
■ Terminal de tornillos para entrada alimentación, con fusible de protección
■ Se utiliza con SAM-749 para envíar alimentación a cámaras hasta 50 m
|  | Precio unidad | 29.8929 | 46.5
SAM-740 | SAM-740
■ Integrador de cables 16 puertos en rack estándar 1U 19"
| Trans. vídeo par trenzado | ■ 16 conectores RJ45 para entrada de video + salida alimentación + salida datos
| Distribuidores e integradores rack | ■ 4 x RJ45 para salida de video, 4 x 8 terminal tornillos para alimentación, 1 x 2 terminal tornillos para entrada datos
■ Protección contra transitarios en Datos
■ Panel finalizador de 16 cámaras integrando alimentación video y datos
■ Solución ordenada de cables en rack
■ Entradas de vídeo: 16 Puertos (Terminal Tornillos)
■ Salida vídeo 16 puertos, 1Vp-p, 75 ohms BNC
■ Entrada datos: 1 Puerto (Terminal Tornillos)
■ Salida Datos 16 Puertos (Terminal Tornillos)
■ Cable recomendado: CAT 5 Cable 4 Pares (24 AWG)
■ Temperatura de trabajo: -20°C ~ +70°C
■ Dimensiones: 482 x 105 x 44 mm (1U)
■ Peso: 1100g
|  | Precio unidad | 129.5421 | 201.51
SAM-747 | SAM-747
■ Distribuidor par trenzado audio/vídeo
| Trans. vídeo par trenzado | ■ 4 RCA hembra a RJ45
| Distribuidores e integradores rack | ■ Transmisión de 2 señales de vídeo y dos de audio mediante un cable UTP CAT5
■ Distancia máxima 300 metros
■ Pasivo, no necesita alimentación
■ Impedancia: Video 100 ohms Balanceado, Audio 600 ohms Balanceado
■ Dimensiones: 482 x 170 x 44 mm (1U)
|  | Precio unidad | 249.1264 | 387.53
SAM-1019 | SAM-1019
■ Receptor activo de 16 canales de video por par trenzado con 32 salidas de vídeo BNC
| Trans. vídeo par trenzado | ■ 2 salidas por cada entrada
| Receptores activos rack | ■ Rack estándar de 1U 19"
■ 32 conectores BNC hembra
■ Terminal de tornillos para par trenzado
■ Alta inmunidad contra interferencias
■ Hasta 2000 metros de alcance en color
■ Alimentación 12Vcc /500mA
|  | Precio unidad | 707.5221 | 1100.59
SAM-589 | SAM-589
■ Receptor activo 1 CANAL de video por par trenzado para el panel rack SAM-587
| Trans. vídeo par trenzado | ■ 1 conectores BNC hembra
| Receptores activos rack | ■ Terminal inserción
■ Ajustes de ganancia, brillo y contraste
■ Hasta 2000m color
|  | Precio unidad | 75.7414 | 117.82
SAM-585 | SAM-585
■ Receptor activo 8 CANALES de video por par trenzado en rack estándar de 1U 19"
| Trans. vídeo par trenzado | ■ 8 conectores BNC hembra
| Receptores activos rack | ■ Terminal tornillos
■ Hasta 2000m de alcance en color
■ Alimentación 12V CC (incluida)
|  | Precio unidad | 328.8471 | 511.54
SAM-586 | SAM-586
■ Receptor activo 16 CANALES de video por par trenzado en rack estandar de 1U 19"
| Trans. vídeo par trenzado | ■ 16 conectores BNC hembra
| Receptores activos rack | ■ Terminal tornillos
■ Hasta 2000m de alcance en color
■ Alimentación 12V CC
|  | Precio unidad | 575.9871 | 895.98
SAM-588 | SAM-588
■ Receptor pasivo 4 CANALES de video por par trenzado para el rack SAM-587
| Trans. vídeo par trenzado | ■ 4 conectores BNC hembra
| Receptores pasivos rack | ■ Terminal RJ-45
|  | Precio unidad | 59.7857 | 93
SAM-587 | SAM-587
■ Panel de montaje Rack universal 19" 3U
| Trans. vídeo par trenzado | ■ Fuente alimentación incluida
| Receptores pasivos rack | ■ Admite hasta 14/15 tarjetas SAM-588 y/o SAM-589
|  | Precio unidad | 328.8471 | 511.54
SAM-966 | SAM-966
■ Receptor pasivo 16 canales para instalaciones con cableado estructurado estándar CAT5 RJ45
| Trans. vídeo par trenzado | ■ Permite la recepción de vídeo y la transmisión de datos y de alimentación por cable CAT5
| Receptores pasivos rack | ■ Alimentador incluido de 8 amperios para dar alimentación a las cámaras con limitadores automáticos de 500 mA en cada canal
■ 16 Conectores RJ-45 16 salidas BNC
■ Distancia máxima de 300 metros
■ Se necesita en el otro extremo del cable CAT5 el transceptor SAM-965
■ Dimensiones rack standard 1U
|  | Precio unidad | 530.7236 | 825.57
CTD-83 | CTD-83
■ Transceptor pasivo de vídeo por par trenzado
| Trans. vídeo par trenzado | ■ Conector BNC macho y 25 cm de mini cable coaxial con terminal de tornillos
| Transceptores pasivos | ■ 350 metros de alcance pasivo a pasivo (color) y hasta 1000 metros con receptor activo
|  | Precio unidad | 4.9821 | 7.75
CTD-82 | CTD-82
■ Transceptor pasivo de vídeo por par trenzado
| Trans. vídeo par trenzado | ■ Conector BNC macho terminal inserción de cable
| Transceptores pasivos | ■ 400 metros de alcance pasivo a pasivo color, y 600 metros B/N
■ Hasta 1000 metros con receptor áctivo
|  | Precio unidad | 3.9857 | 6.2
SAM-1179 | SAM-1179
■ Transmisión por cable par trenzado + alimentación
| Trans. vídeo par trenzado | ■ El receptor incluye un conector hembra para los 12V de la cámara
| Transceptores pasivos | ■ 50 metros máximo
■ 12V CC /500 mA máximo
|  | Precio unidad | 15.9429 | 24.8
SAM-749 | SAM-749
■ Transceptor pasivo par trenzado BNC a RJ45 + DC
| Trans. vídeo par trenzado | ■ Transmisor por cable par trenzado + alimentación
| Transceptores pasivos | ■ Se utiliza junto con SAM-751 para conectar 3 señales de video y alimentación a un solo cable UTP CAT 5 y reenviarlos hasta 400m color
■ 50m máximo entre SAM-751 y SAM-749
|  | Precio unidad | 7.9714 | 12.4
SAM-579 | SAM-579
■ Transceptor pasivo de video por par trenzado
| Trans. vídeo par trenzado | ■ Conector BNC macho terminal inserción de cable
| Transceptores pasivos | ■ 400m de alcance pasivo a pasivo (color) y 600m en (blanco y negro) hasta 1000m con receptor activo
■ Dimensiones 61 x 19 x 15.3 mm
|  | Precio unidad | 5.9786 | 9.3
SAM-580 | SAM-580
■ Transceptor pasivo de video por par trenzado
| Trans. vídeo par trenzado | ■ Conector BNC macho y 25cm mini cable coaxial terminal tornillos
| Transceptores pasivos | ■ 350 m de alcance pasivo a pasivo (color) y hasta 1000m con receptor activo
|  | Precio unidad | 8.1 | 12.6
SAM-581 | SAM-581
■ Transceptor pasivo de vídeo
| Trans. vídeo par trenzado | ■ Alimentación y datos por cable estandar UTP Cat5 (4 par trenzado)
| Transceptores pasivos | ■ Conector BNC macho y 25cm mini cable conector DC y 2 cables datos a terminal pines
■ 50m de alcance pasivo a pasivo
|  | Precio unidad | 11.9571 | 18.6
SAM-1018 | SAM-1018
■ Transceptor pasivo de vídeo por par trenzado con alta inmunidad a interferencias
| Trans. vídeo par trenzado | ■ Conector BNC macho con 25 cm de mini cable coaxial con terminal de tornillos
| Transceptores pasivos | ■ 350m de alcance pasivo a pasivo (color) y hasta 1000m con receptor activo
|  | Precio unidad | 11.9571 | 18.6
SAM-965 | SAM-965
■ Transceptor pasivo de video con recepción de datos y alimentación (12V 500mA máximo) para utilizar en combinación con el receptor SAM-966
| Trans. vídeo par trenzado | ■ Mediante cable estructurado estándar CAT5
| Transceptores pasivos | ■ Alcance máximo 300 metros.
|  | Precio unidad | 19.9286 | 31
SAM-75 | SAM-75
■ Transceptor vídeo-datos 4 canales
| Trans. vídeo par trenzado | ■ 4 transmisores pasivos y un conector de datos en un solo equipo
| Transceptores pasivos | ■ Mediante un solo cable UTP CAT5 envía 4 señales de video ó 3 señales de vídeo + datos
■ Pasivo, no necesita alimentación
■ Color 400 metros, B/N 600 metros CAT 5 UTP
■ 4 x BNC hembra a 1 x RJ45 hembra + 1 terminal tornillos (para RS422, RS485 datos)
|  | Precio unidad | 29.8929 | 46.5
SAM-582 | SAM-582
■ Transceptor pasivo de video 4 canales por par trenzado
| Trans. vídeo par trenzado | ■ 4 conectores BNC hembra a 1 RJ-45 o conector inserción 8 hilos
| Transceptores pasivos | ■ 400 m de alcance pasivo a pasivo en color y 600m en blanco y negro
|  | Precio unidad | 25.9071 | 40.3
SAM-1025 | SAM-1025
■ Transceptor pasivo de vídeo de 4 canales por par trenzado
| Trans. vídeo par trenzado | ■ Dispone de 4 transceptores independientes en un mismo dispositivo
| Transceptores pasivos | ■ Dispone de conector BNC macho (coaxial) y RJ45 (hembra) para cada transceptor
■ Cada puerto RJ45 permite la transmisión de vídeo, datos y alimentación DC
■ Conector Jack para alimentación a transmitir
■ Borna de 2 terminales tornillo para los datos
■ No requiere alimentación (pasivo)
■ Alcance a través de cable UTP: 400m (color) y 600m (B/N) pasivo a pasivo
|  | Precio unidad | 31.8857 | 49.6
SAM-693 | SAM-693
■ Transceptor pasivo de 16 canales de video por par trenzado en rack estándar de 1U 19"
| Trans. vídeo par trenzado | ■ 16 conectores BNC hembra
| Transceptores pasivos rack | ■ Terminal de tornillos
■ Hasta 1000m de alcance en color con receptor áctivo
■ No requiere alimentación
|  | Precio unidad | 219.2271 | 341.02
SAM-738 | SAM-738
■ Transceptor pasivo 16 canales de video y datos por par trenzado en rack estándar 1U 19"
| Trans. vídeo par trenzado | ■ Video coaxial 16 conectores BNC hembra
| Transceptores pasivos rack | ■ Video par trenzado 16 Terminal de tornillos
■ Datos 1 entrada y 16 salidas terminal de tornillos
■ Hasta 1000m de alcance en color
■ No requiere alimentación
■ Cable recomendado: CAT 5 Cable 4 Pares (24 AWG)
■ Temperatura de funcionamiento: -20°C ~ +70°C
■ Dimensiones: 482 x 105 x 44 mm (1U)
■ Peso: 1400g
|  | Precio unidad | 239.1686 | 372.04
SAM-739 | SAM-739
■ Transceptor pasivo 16 canales de video y datos por par trenzado en rack estándar 1U 19"
| Trans. vídeo par trenzado | ■ Video coaxial 16 conectores BNC hembra
| Transceptores pasivos rack | ■ Video par trenzado 4 conectores RJ45
■ Datos 1 entrada y 16 salidas terminal de tornillos
■ Hasta 1000m de alcance en color
■ No requiere alimentación
■ Cable recomendado: CAT 5 Cable 4 Pares (24 AWG)
■ Temperatura de funcionamiento: -20°C ~ +70°C
■ Dimensiones: 482 x 172 x 44 mm (1U)
■ Peso: 2200g
|  | Precio unidad | 219.2271 | 341.02
SAM-1306 | SAM-1306
■ Protector de líneas POE contra descargas y transitorios
| Trans. vídeo par trenzado | ■ Compatible con el estandard POE 802.3af.
| Transmisores para cámaras IP | ■ Protección de las líneas de señal y de alimentación
■ Entrada/Salida RJ-45 más cable de Toma de Tierra (necesario)
■ Compatible 100/100 Base-T CAT5/CAT5e
■ No utilizar en instalaciones con alimentación en los pines 1,2,3,6
■ Respuesta de protección 1 nanosegundo
■ Máximo voltaje protegido 4KV.
■ Vida 300 protecciones de 100Amp
■ Dimensiones 85 x 25 x 25 mm
■ Peso 90 g
|  | Precio unidad | 29.8929 | 46.5
SAM-1305 | SAM-1305
■ Kit para integrar alimentación POE en cableado TCP-IP CAT5
| Trans. vídeo par trenzado | ■ Utiliza los cables libres de la conexión
| Transmisores para cámaras IP | ■ Alcance aproximado 40m depende del consumo y alimentador
■ Alimentador no incluido (debe ser de acuerdo a la cámara Ip conectada)
■ Constituido por dos equipos: uno emisor y uno receptor
|  | Precio unidad | 15.9429 | 24.8
SAM-967 | SAM-967
■ Transmisión de camaras IP mediante cable coaxial para aprovechar instalaciones existentes
| Trans. vídeo par trenzado | ■ Es transparente a todos los protocolos, códigos y aplicaciones
| Transmisores para cámaras IP | ■ No es necesaria alimentación
■ Distancia máxima 200 metros
■ Pareja de emisor y receptor.
|  | Precio unidad | 55.8 | 86.8
SAM-968 | SAM-968
■ Transmisión de camaras IP mediante cable coaxial para aprovechar instalaciones existentes y/o para superar la distancia limitada de las redes IP
| Trans. vídeo par trenzado | ■ Es transparente a todos los protocolos, códigos y aplicaciones
| Transmisores para cámaras IP | ■ Activo, es necesaria alimentación (alimentadores incluidos)
■ Distancia máxima 1800 metros
■ Pareja de emisor y receptor
|  | Precio unidad | 358.7464 | 558.05
SAM-969 | SAM-969
■ Transmisión de camaras IP mediante cable CAT5 para superar la distancia limitada de las redes IP
| Trans. vídeo par trenzado | ■ Es transparente a todos los protocolos, códigos y aplicaciones
| Transmisores para cámaras IP | ■ Activo, es necesaria alimentación (alimentadores incluidos)
■ Distancia máxima 1200 metros
■ Pareja de emisor y receptor (en el extremo de las cámaras es posible utilizar un HUB para conectar varias cámaras).
|  | Precio unidad | 358.7464 | 558.05
SAM-1013 | SAM-1013
■ Transmisor activo de vídeo (más datos o alarma) por cable estandar UTP Cat5 (2 pares trenzados)
| Trans. vídeo par trenzado | ■ Conector BNC macho video a terminal pines
| Transmisores y receptores activos | ■ Selector de tres posiciones para ajustar alcance
■ Requiere alimentación 12V cc
■ Hasta 1200 m. de alcance en color (con receptor activo)
|  | Precio unidad | 30.8893 | 48.05
SAM-583 | SAM-583
■ Transmisor activo de vídeo, audio y datos por cable estandar UTP Cat5 (4 par trenzado)
| Trans. vídeo par trenzado | ■ Conector BNC macho video, conector RCA audio y regleta datos a terminal pines
| Transmisores y receptores activos | ■ Selector de tres posiciones para ajustar alcance
■ Alimentación 12V CC (incluida)
■ Hasta 1500m de alcance en color
■ Si se utilizan 2 transmisores SAM-583 + 1 receptor SAM-927 en serie se alcanzaría un rango de hasta 2.4Km (Color), 3Km (Blanco y Negro)
|  | Precio unidad | 33.2807 | 51.77
SAM-1014 | SAM-1014
■ Receptor activo de vídeo (más datos o alarma) por cable estandar UTP Cat5 (2 pares trenzados)
| Trans. vídeo par trenzado | ■ Conector BNC macho salida video y terminal pines
| Transmisores y receptores activos | ■ Selector de cinco posiciones para ajustar alcance, ajuste de brillo y color
■ Requiere alimentación 12V CC /40 mA
■ Hasta 1200 m. de alcance en color (con transmisor activo)
|  | Precio unidad | 35.8779 | 55.81
SAM-584 | SAM-584
■ Receptor activo de vídeo, audio y datos por cable estandar UTP Cat5 (4 par trenzado)
| Trans. vídeo par trenzado | ■ 2 conectores BNC macho (2 salidas video), conector RCA audio y regleta datos a terminal pines
| Transmisores y receptores activos | ■ Selector de cinco posiciones para ajustar alcance
■ Ajuste de brillo
■ Alimentación 12V CC (incluida)
■ Hasta 1500m de alcance en color
|  | Precio unidad | 37.8643 | 58.9
SAM-927 | SAM-927
■ Receptor activo con rechazo extremo a la interferencia
| Trans. vídeo par trenzado | ■ Perfecto para mantener una buena calidad de imagen para transmisiones de DVR de largas distancias
| Transmisores y receptores activos | ■ Si se utilizan 2 transmisores SAM-583 + este receptor en serie se alcanzaria un rango de hasta 2.4Km (Color), 3Km (Blanco y Negro)
|  | Precio unidad | 75.735 | 117.81
SAM-733 | SAM-733
■ Receptor activo 4 CANALES de video por par trenzado sin apantallar (CAT5)
| Trans. vídeo par trenzado | ■ Para sobremesa
| Transmisores y receptores activos | ■ 4 conectores BNC hembra
■ Terminal tornillos
■ Hasta 1500m de alcance en color, 2400 en B/N
■ Alimentación 12V CC (incluida)
|  | Precio unidad | 149.4771 | 232.52
SAM-1247 | SAM-1247
■ Antena direccional plana
| Vía radio | ■ 17 dBi de ganancia con bajas estacionarias, para la frecuencia de 5,8 GHz
| Cámaras y accesorios Vía Radio | ■ Polarización vertical 18° de lóbulo
■ Conector tipo N hembra, impedancia 50 ohms
■ Rechazo señal trasera 24dB
■ Resistencia al viento de 180Km/h
■ Material ABS
■ Soporte para mástil
■ Medidas 275 x 290 x 70 mm
■ Peso 1500g
■ Temperatura de trabajo -40° ~ +80°
■ Compatible con SAM-1248, SAM-1293 y SAM-1246
|  | Precio unidad | 89.6786 | 139.5
SAM-1295 | SAM-1295
■ Transmisor/Receptor Vía Radio 2,4 GHz
| Vía radio | ■ Transmisión digital D1 25 imágenes por segundo
| Cámaras y accesorios Vía Radio | ■ Potencia 2W
■ Alcance de 800 metros en campo abierto
■ Frecuencia de trabajo 2400 a 2483 MHz
■ Entrada conectores audio, vídeo y datos RS485
■ Antena omnidireccional de 5 dBi
■ Para control y visualización remotos de domos motorizados
■ Alimentación 12V CC /2A
■ Dimensiones: 40 x 88 x 115 mm
■ Peso: 600 g
|  | Precio unidad | 418.5386 | 651.06
SAM-1293 | SAM-1293
■ Transmisor Vía Radio 5,8 GHz
| Vía radio | ■ Con posibilidad de seleccionar 1 de los 16 canales disponibles
| Cámaras y accesorios Vía Radio | ■ Alcance de 1 Km en campo abierto
■ Frecuencia de trabajo 5645 a 5945 MHz
■ Salida conectores audio vídeo RCA
■ Antena omnidireccional de 2,15 dBi
■ Compatible con los transmisores SAM-1246
■ Alimentación 12V CC /1A (alimentador incluido)
■ Dimensiones 110 x 75 x 23 mm
|  | Precio unidad | 129.5421 | 201.51
SAM-1248 | SAM-1248
■ Transmisor Vía Radio 5,8 GHz
| Vía radio | ■ Con posibilidad de seleccionar 1 de los 16 canales disponibles
| Cámaras y accesorios Vía Radio | ■ Alcance de 300 metros en campo abierto
■ Frecuencia de trabajo 5645 a 5945 MHz
■ Salida conectores audio vídeo RCA
■ Antena omnidireccional de 2,15 dBi
■ Compatible con los transmisores SAM-1246
■ Alimentación 12V CC /1A (alimentador incluido)
■ Dimensiones 110 x 75 x 23 mm
|  | Precio unidad | 89.6786 | 139.5
SAM-1246 | SAM-1246
■ Receptor Vía Radio 5,8 GHz
| Vía radio | ■ Con posibilidad de seleccionar 1 de los 16 canales disponibles
| Cámaras y accesorios Vía Radio | ■ Demodulación FM con sintonizador PLL
■ Frecuencia de trabajo 5645 a 5945 MHz
■ Salida conectores audio vídeo RCA
■ Antena omnidireccional de 2,15 dBi
■ Compatible con los transmisores SAM-1248 y SAM-1293
■ Alimentación 12V CC /500 mA (alimentador incluido)
■ Dimensiones 80 x 65 x 26 mm
|  | Precio unidad | 69.7757 | 108.54
SAM-638 | SAM-638
■ Cable de 1 metro de longitud
| Vía radio | ■ Conector N en un extremo y conector para cámara/receptor/transmisor en el otro extremo
| Cámaras y accesorios Vía Radio | ■ Para interconectar la antena SAM-627 a los elementos SAM-574 /575 /576 /577 /578
|  | Precio unidad | 9.9643 | 15.5
SAM-627 | SAM-627
■ Antena direccional plana
| Vía radio | ■ 17 dBi de ganancia con bajas estacionarias, para la frecuencia de 2400~2500 MHz
| Cámaras y accesorios Vía Radio | ■ Polarización vertical 18° de lóbulo
■ Conector tipo N hembra, impedancia 50 ohms
■ Rechazo señal trasera 24dB
■ Resistencia al viento de 180Km/h
■ Material ABS
■ Soporte para mástil
■ Medidas 275 x 290 x 70 mm
■ Peso 1500g
■ Temperatura de trabajo -40° ~ +80°
|  | Precio unidad | 99.6493 | 155.01
SAM-578 | SAM-578
Transmisor Universal Vía Radio 2,4 GHz 500mW:
| Vía radio | ■ Con posibilidad de seleccionar uno de cuatro canales disponibles
| Cámaras y accesorios Vía Radio | ■ Imagen codificada por DE-SCRAMBLE
■ Antena omnidireccional de 5 dBi
■ Alcance de hasta 1 Km en campo abierto
■ Alimentación 12V CC /500mA (incluida)
|  | Precio unidad | 32.0464 | 49.85
SAM-576 | SAM-576
Cámara para interior /exterior con Transmisor Vía Radio:
| Vía radio | ■ Frecuencia 2,4 GHz 10mW
| Cámaras y accesorios Vía Radio | ■ Posibilidad de seleccionar uno de cuatro canales disponibles
■ Imagen codificada por DE-SCRAMBLE
■ CCD Sharp® 1/3"
■ Resolución 420 líneas
■ Óptica de 3,6mm
■ Iluminación infrarroja hasta 15m
■ Carcasa de aluminio resistente al agua
Antena omnidireccional de 2,5 dBi. Alcance de hasta 300m en campo abierto, alimentación 12V 500mA
• Sistema DE-SCRAMBLE (imagen codificada)
|  | Precio unidad | 113.5929 | 176.7
SAM-575 | SAM-575
Multi-Receptor de 4 canales Vía Radio 2,4 GHz:
| Vía radio | ■ Con posibilidad de ajuste individual de cada uno de los canales
| Cámaras y accesorios Vía Radio | ■ Descodificador de imagen por DE-SCRAMBLE
■ Antenas omnidireccionales de 5 dBi
■ Compatible con las cámaras SAM-574, SAM-576 y el transmisor SAM-578
■ Proporciona 4 salidas independientes de video compuesto
■ Alimentación 12V /2A
|  | Precio unidad | 159.4479 | 248.03
SAM-574 | SAM-574
Conjunto Transmisión Vía Radio 2,4 GHz, formado por:
| Vía radio | ■ Carcasa para exteriores
| Cámaras y accesorios Vía Radio | ■ Cámara color CCD Sharp® 1/3"
■ 420 líneas
■ Óptica de 12mm
■ Iluminación infrarroja de hasta 30 metros
■ Transmisor de hasta 2W con posibilidad de seleccionar uno de cuatro canales disponibles
■ Imagen codificada por sistema DE-SCRAMBLE
■ Antena omnidireccional de 5 dBi
■ Alcance de hasta 2 Km en campo abierto
■ Grado de protección IP66
■ Alimentación 230V CA
■ Temperatura de trabajo: -10°C ~ 60°C
■ Soporte de pared
|  | Precio unidad | 239.1686 | 372.04
SAM-1398 | SAM-1398
■ Antena direccional de 2.4GHz y 18 dBi
| Vía radio | ■ Para el SAM-1374
| Sistemas de transmisión WiFi | ■ Formato panel
■ Conector hembra tipo N
■ Dimensiones: 270 x 205 x 15 mm
■ Peso: 1 kg
|  | Precio unidad | 79.7271 | 124.02
SAM-1397 | SAM-1397
■ Antena omnidireccional de 2.4GHz y 7 dBi
| Vía radio | ■ Para el SAM-1374
| Sistemas de transmisión WiFi | ■ Impedancia de 50 Ohms
■ Conector N-M
■ Plástico ABS resistencia UV
■ Temperatura de trabajo de -10°C ~ +55°C
■ Dimensiones: Ø13 x 250 mm
|  | Precio unidad | 31.8857 | 49.6
SAM-1374 | SAM-1374 | ■ En la topología de malla cada nodo se conecta a un máximo de 4 nodos
■ Configuración en modo Gateway o Relay
■ Cada grupo o celda consta de un Gateway y 4 Relay (repetidores)
| Vía radio | ■ Posibilidad de instalar múltiples grupos para evitar zonas "oscuras"
| Sistemas de transmisión WiFi | ■ Transmisión de datos por múltiples caminos en caso de fallo de algún nodo
■ Conector de antena tipo "N" para instalación de antenas exteriores
■ Encriptación WPA, WPA-PSK (con AES y TKIP) y WEP 64, 128 Bits
■ Sencillo de instalación con inyector PoE incorporado
■ Transmisor de alta potencia incorporado
■ Modo de trabajo: IEEE 802.11 b/g
■ Frecuencias: 2.412 ~ 2.472 GHz (13 canales)
■ Sensibilidad 802.11b: -85 dBm @ 11 Mbps PER <8%
■ Sensibilidad 802.11g: -64 dBm @ 54 Mbps PER <10%
■ Ratio de transmisión 802.11b: 1 /2 /5,5 /11 Mbps
■ Ratio de transmisión 802,11g: 6 /9 /12 /18 /24 /36 /48 /54 Mbps
■ Configuración WiFi: Nodo Gateway, Nodo Replay
■ Potencia de transmisión máxima de 18±2 dBm
■ Grado de protección: IP67
■ Temperatura de trabajo: -20°C ~ +70°C
■ 48V / 220 (inyector PoE incluido)
■ Incluye 25 metros de cable para conexión POE a punto de acceso
■ Incluye 2 metros de cable RJ45
■ Incluye soporte de mástil orientable
|  | Precio unidad | 438.4671 | 682.06
SAM-1373 | SAM-1373 | ■ Punto de acceso WiFi multinodo para uso en exterior
■ Modelo con antena direccional integrada de 15 dBi y polarización V40° H40°
■ Control de la potencia de transmisión para regular el alcance
| Vía radio | ■ Protección IP67, para uso en intemperie
| Sistemas de transmisión WiFi | ■ Sencillo de instalación con inyector PoE incorporado
■ Soporta los estándares 802.11b (11 Mbps), 802.11g (54 Mbps)
■ Encriptación WPA, WPA-PSK con AES y TKIP, 64, 128 y 152 Bits
■ Frecuencias: 2.412 ~ 2.472 GHz (13 canales)
■ Sensibilidad 802.11b: -85 dBm @ 11 Mbps, -88 dBm @ 5,5 Mbps, -90 dBm @ 2Mbps, -94 dBm @ 1 Mbps
■ Sensibilidad 802.11g: -91 dBm @ 6 Mbps, -88 dBm @ 12 Mbps, -82 dBm @ 36Mbps, -76 dBm @ 54 Mbps
■ Ratio de transmisión 802.11b: 1 /2 /5,5 /11 Mbps
■ Ratio de transmisión 802,11g: 6 /9 /12 /18 /24 /36 /48 /54 Mbps
■ Configuración WiFi: Punto de acceso, Bridge, Cliente, Wireless y Repetidor
■ Potencia de transmisión máxima de 28 dBm a 11Mbps
■ Temperatura de trabajo: -30°C ~ +70°C
■ 48V /220 (inyector PoE incluido)
■ Incluye 25 metros de cable para conexión POE a punto de acceso
■ Incluye 2 metros de cable RJ45
■ Incluye soporte de mástil orientable
|  | Precio unidad | 498.2529 | 775.06
CONAC-472 | CONAC-472
■ Monitor adicional para el videoportero CONAC-408
■ Pantalla color de 9"
| Vídeo porteros | ■ Dimensiones: 250 x 180 x35 mm
Color
|  | Precio unidad | 191.7514 | 298.28
CONAC-408 | CONAC-408
■ Dispone deDisplay: 4 líneas y 16 columnas
■ Relé para apertura de puerta y relé de alarma
| Vídeo porteros | ■ Tiempo de registro < 2 seg.
| Color | ■ Tiempo de verificación < 1 seg.
■ Capacidad de huellas: 3.000 huellas (de 1 a 10 huellas por empleado)
■ Almacena hasta 50.000 fichajes sin descargar a PC
■ Varios modos operativos
■ Permite visualizar en el terminal el nombre de la persona que accede
■ En modo autónomo funciona como control de accesos apertura de puerta sin requerir PC
■ Comunicaciones RS-232/RS-485, TCP
■ Alimentación: 9V-24V, 400 mA
■ Dimensiones del Terminal: 180 mm x 82 mm x 35 mm
■ Dimensiones del VideoPortero 250 mm x 180 mm x 25 mm
■ Programa de gestión remota opcional
|  | Precio unidad | 498.2593 | 775.07
SAM-873 | SAM-873
■ Monitor adicional Color de 5.6" TFT-LCD para el kit SAM-871
| Vídeo porteros | ■ Resolución 960x284 puntos
| Color | ■ Alimentación 15V CC (incluye alimentador 240VCA)
■ Dimensiones: 231 x 180 x 21mm
■ Función manos libres incorporada
|  | Precio unidad | 189.3343 | 294.52
SAM-871 | SAM-871
Kit Vídeo Portero Color a 4 hilos:
Vídeo porteros
| Color | ■ Monitor Color de 5.6" TFT-LCD:
- Resolución 960x284 puntos.
- Alimentación 15V CC (incluye alimentador AC 240 V)
- Dimensiones: 231 x 180 x 21mm
- Función manos libres incorporada
- Se pueden añadir 3 monitores adicionales SAM-873
■ Cámara Color CMOS/CCD alta calidad:
- Sensibilidad: 0,1 lux
- Óptica de 4.3mm
- Ángulo de visión: 70º en diagonal
- Incorpora 4 leds de alta luminosidad
- Alarma contra sabotaje de la cámara (sirena)
- Carcasa de superficie con visera, adaptable a cajas eléctricas estándar
- Dimensiones de la cámara: 134,5 x 58,5 x 40 mm
- Dimensiones de la cámara montada en la carcasa: 158 x 170 x 55 mm
- Conexionado cámara/monitor con 4 hilos (hasta 25m 4x0,5mm, hasta 50m RG59+2x0,5mm, hasta 100m RG59-2x1mm)
- Conexionado monitores adicionales hasta 50m RG59+2x0,5mm, hasta 100m RG59-2x1mm
- Control del abrepuertas en los monitores contacto libre de tensión N/A (necesita 2 hilos)
|  | Precio unidad | 258.2164 | 401.67